## 征求意见
项目代号 | 检验项目 | 对应条款 | 检验依据 | 同一形式判定标准 | 意见填写栏
25 | 侧倾稳定性（牵引车辆与挂车） | JT/T 1178.2-2019 4.2 | GB/T 14172 GB 28373-2012 | 牵引装置类型相同（指牵引座、牵引销、牵引杆连接器、牵引杆挂环等） 底盘生产企业相同（不适用于半挂牵引车、挂车） 悬架型式相同 车轴数和布置相同 整备质量相同或减少（不适用于半挂牵引车） 最大总质量相同或减少（对客车、载货汽车、牵引货车、半挂牵引车、挂车均为最大设计总质量） 空载、满载状态下质心高度相同或降低（空载状态质心高度要求不适用于半挂牵引车；牵引车辆质心高度是指在汽车列车状态下的牵引车辆质心高度） 轮距相同或增加 注：模拟计算无视同
05 | 操纵稳定性-稳态回转试验 | JT/T 1178.2-2019 4.3 | GB/T 6323-2014 | 底盘生产企业相同（不适用于半挂牵引车） 悬架型式相同 轴数和布置相同 最大总质量相同或减小（对客车、载货汽车为最大设计总质量；对牵引货车为汽车单车最大设计总质量和汽车列车最大设计总质量，对半挂牵引车为汽车列车最大设计总质量） 最大总质量状态下前轴荷/后轴荷之比变化不超过5% 整车满载状态下质心高度相同或降低（满载质心高度对牵引货车分别为单车满载、汽车列车满载状态下的牵引车辆质心高度，对半挂牵引车为汽车列车满载状态下的牵引车辆满载质心高度） 轮胎断面宽度和静负荷半径变化不超过5% 轮距相同或增加 轴距变化不超过5% 牵引座承载面离地高度相同或降低 牵引座中心至半挂牵引车辆最前端的距离相同 牵引杆连接器中心距牵引货车最后端距离相同 牵引货车后悬相同或减小 牵引杆连接器中心离地高度相同或降低
| 操纵稳定性-蛇行试验 | JT/T 1178.2-2019 4.4 | GB/T 6323-2014
| 操纵稳定性-抗侧翻稳定性试验 | JT/T 1178.2-2019 4.5 | JT/T 884
| 操纵稳定性-横向稳定性（单车道变换试验方法） | JT/T 1178.2-2019 4.7 | GB/T 25979
XX | 后轴中心相对于牵引车辆前轴中心的最大摆动幅度 | JT/T 1178.2-2019 4.6 | JT/T 1178.2-2019 | 无视同
02 | 电子稳定性控制系统（ESC） | JT/T 1178.2-2019 4.8 | JT/T 1094-2016 | 底盘生产企业相同（不适用于半挂牵引车） 最大总质量相同或减少 最大总质量状态下前轴荷/后轴荷之比相同或增加 轴数和布置相同 轴距相同或增加 轮距相同或增加 ESC系统生产企业及型号相同 轮胎断面宽度和静负荷半径变化不超过5％ 发动机生产企业及ECU硬件和软件版本号相同 悬架型式相同（钢板弹簧、空气弹簧） 满载质心高度相同或降低 行车制动系统型式相同，包括： 制动器型式和驱动方式 下列制动装置部件的规格型号相同，包括：制动钳/制动盘、制动鼓/制动蹄、制动衬片
11 | 爆胎应急装置 | JT/T 1178.2-2019 4.9 | JT/T 1178.1-2018 | 底盘生产企业相同（不适用于半挂牵引车） 爆胎应急装置生产企业及型号相同 前轮胎轮辋规格相同 前轮距相同或增加 轴距相同或增加 最大总质量相同或减小（注：对客车、载货汽车为最大设计总质量；对牵引货车为汽车单车最大设计总质量和汽车列车最大设计总质量，对半挂牵引车为汽车列车最大设计总质量） 总质量状态下的前轴轴荷相同或减少
26 | 转弯通道最大宽度 | JT/T 1178.2-2019 4.10 | JT/T 1178.1-2018 | 底盘生产企业相同（不适用于半挂牵引车、挂车） 轴数和布置相同 轴距相同或减小 车宽相同或减小 车长相同或减小 前悬相同或减小（不适用于挂车） 半挂车牵引销中心到半挂车最后端的水平距离相同或减小 中置轴挂车牵引销到最后端的水平距离相同或减小
48 | 道路运输食品与生物制品冷藏车安全要求 | JT/T 1178.2-2019 4.12 | GB 29753 | 冷藏车生产企业和冷藏车温度分类相同 机械制冷机组的制冷量相同或增加 车厢保温材料相同、厚度相同或增加，厢体材料相同 车厢内表面积相同或减少 车厢门的数量和尺寸相同或减少 冷藏车载质量相同或减少（适用于车厢机械性能）
XX | 视镜的数量、位置及视野要求 | JT/T 1178.2-2019 4.13 | GB 15084 | 间接视野装置数量及规格型号相同 车身或驾驶室形状相同 视镜及其他间接视野装置的安装位置相同 “R”点坐标相同 最大宽度处尺寸相同或减少（与公告一致）
43 | 汽车防抱制动性能 | JT/T 1178.2-2019 5.4 | GB/T 13594 | 底盘生产企业相同（不适用于半挂牵引车、挂车） 车辆类型相同 轴数和布置相同 最大总质量相同或减小 最大设计车速相同或减小，或增加但不影响试验车速的确定 储气筒额定工作压力相同或增大 行车制动系统及助力方式相同 ABS系统的控制方式相同 ABS控制器规格型号、生产企业相同 下列制动装置部件的规格型号相同， 包括：制动钳/制动盘、 制动鼓/制动蹄、制动衬片
XX | 电子制动系统（EBS）性能 | JT/T 1178.2-2019 5.5 | GB 12676 GB/T 13594 | 底盘生产企业相同（不适用于半挂牵引车、挂车） 车辆类型相同 轴数和布置相同 最大总质量相同或减小 最大设计车速相同或减小，或最大设计车速增加但不影响试验车速的确定 储气筒额定工作压力相同或增大 行车制动系统及助力方式相同 ABS系统的控制方式相同 ABS控制器规格型号、生产企业相同 下列制动装置部件的规格型号相同， 包括：制动钳/制动盘、 制动鼓/制动蹄、制动衬片
54 | 自动紧急制动系统（AEBS）性能 | JT/T 1178.2-2019 5.6 | JT/T 1242-2019 | AEBS系统类别相同 AEBS控制系统生产企业及型号相同 障碍物感知传感器（如毫米波雷达、激光雷达等）类别、数量、生产企业及型号相同 障碍物感知传感器（如毫米波雷达、激光雷达等）安装位置基本不变（变化不超过150mm） *最大总质量相同或减少（对客车、载货汽车为最大设计总质量；对牵引货车、半挂牵引车为汽车列车最大设计总质量） *行车制动系统型式和型号相同 *轮胎断面宽度和静负荷半径变化不超过5％ *行车制动系统型式相同，包括制动器型式和驱动方式 *下列制动装置部件的规格型号相同，包括制动钳/制动盘、制动鼓/制动蹄、制动衬片 注：仅执行满足预警功能要求时，带*条款不做要求
38 | 气压制动系统响应时间 | JT/T 1178.2-2019 5.8 | GB 12676 | 无视同（一个车型选一个做，具体要求在规范性要求中明确）
12 | 弯道制动稳定性 | JT/T 1178.2-2019 5.9 | JT/T 1178.2-2019 | 底盘生产企业相同（不适用于半挂牵引车、挂车） 车辆类型相同 最大总质量相同或减少（对客车、载货汽车、挂车为最大设计总质量；对牵引货车、半挂牵引车为汽车列车最大设计总质量） 最大总质量状态下轴荷比例不变 轴数和布置相同 轴距相同或增加（对挂车为牵引销/牵引挂环中心至第一轴的距离，第一轴至第二轴距离，第二到第轴的距离） 轮距相同或增加 ABS系统生产企业及型号相同 ESC系统生产企业及型号相同（如装备） 行车制动系统型式相同（含制动器型式和驱动方式） 轮胎断面宽度和静负荷半径变化不超过5％ 下列制动装置部件的规格型号相同，包括制动钳/制动盘、制动鼓/制动蹄、制动衬片 牵引座中心至半挂牵引车辆最前端的距离相同或增加 牵引杆连接器中心距牵引货车最后端距离相同或增加 牵引货车后悬相同或减小
XX | 缓速器或其他辅助制动装置的性能 | JT/T 1178.2-2019 5.12 | GB 12676中ⅡA型试验规定 GB/T 32692 | 轴数和布置相同 最大总质量相同或减少 传动系统总速比相同或增加 辅助制动装置型号和生产企业相同 发动机最大净功率、最大扭矩相同或增加（仅适用于使用发动机制动或发动机排气制动ⅡA型试验）
XX | 气压制动释放时间 | JT/T 1178.2-2019 5.13 | JT/T 1178.2-2019 | 无视同
29 | 汽车和挂车后下部防护装置 | JT/T 1178.2-2019 6.1 | GB 11567 | 后下部防护装置结构、尺寸（截面尺寸相同或增加）、材料相同 后下部防护装置安装到车辆上的连接部件、连接方式相同 后防护装置距离车辆最后端距离相同或减小 最大总质量小于 20000kg 的车辆总质量相同或减少 后轮外缘之间宽度相同或减少
30 | 汽车和挂车侧下部防护装置 | JT/T 1178.2-2019 6.1 | GB 11567 | 侧下部防护装置结构、尺寸（截面尺 寸相同或增加）、材料相同 侧下部防护装置安装到车辆上的连 接部件、连接方式和安装位置相同 轴距相同或减少
45 | 商用车前下部防护要求 | JT/T 1178.2-2019 6.2 | GB 26511 | 底盘生产企业相同（不适用于半挂牵引车、挂车） 最前轴轮胎外缘的宽度相同或减少 前部的结构、尺寸、形状和材料 相同 前下部防护装置结构、尺寸、形 状和材料相同 前下部防护装置离地高度、连接 部件和连接方式相同（由于选装轮胎和悬架引起高度变化除外） 最大总质量不大于 16000kg 的车辆 总质量相同或减小
27 | 驾驶室乘员保护 | JT/T 1178.2-2019 6.4 | JT/T 1178.1-2018 | 底盘生产企业相同（不适用于半挂牵引车、挂车） 驾驶室的结构及与车架的连接位置、方式相同 驾驶室本体（含顶盖）材料相同 仪表板型号相同 转向盘直径相同或减小 驾驶员座椅调节范围：在车辆纵向上离方向盘的距离相同或增加；在车辆垂直向上（R点的Z坐标）相同或减小（适用正面撞击试验） 转向柱结构型式和安装角度相同 驾驶室下方的前轴布置相同，且轴荷相同或减少（适用顶部静压试验，且对试验中采用98kN的静载荷进行检验的车辆，可不考虑此条款） 牵引货车载质量相同或减少（适用后围强度试验） 注： ①同一系列高顶、半高顶、平顶驾驶室，如果顶盖结构相同，材料相同，则半高顶和高顶可以视同平顶驾驶室 ②同一系列的单排、双排、排半驾驶室，单排与双排驾驶室不能视同，如果单排与双排驾驶室均进行了检验，则排半驾驶室可以视同
XX | 轮胎气压监测系统（TPMS）或具有轮胎气压监测功能装置的性能 | JT/T 1178.2-2019 6.5，附录B | JT/T 1178.2-2019 | 无视同
44 | 气瓶安装位置与强度 | JT/T 1178.2-2019 6.9 | GB 19239 | 无视同
| 液化天然气气瓶安装位置与强度 | JT/T 1178.2-2019 6.9 | GB/T 36883-2018 | 无视同
42 | 燃料系统的安全防护 | JT/T 1178.2-2019 6.10 | GB 7258 | 燃料箱加注口和通气口与排气管的出口段距离相同或增加 排气管数量、位置和朝向相同 注：气体燃料系统无视同
XX | 厢式挂车厢体刚度和强度 | JT/T 1178.2-2019 6.11 | JT/T 389 | 厢体生产企业相同 厢体材料相同、厚度相同或增加 厢体内部尺寸相同或减少 厢体门的数量和尺寸相同或减少 厢体结构相同 载质量相同
XX | 甩挂运输的半挂牵引车、半挂车的匹配尺寸 | JT/T 1178.2-2019 7.1.2 | GB/T 35782-2017 | 无视同
|  | JT/T 1178.2-2019 7.1.3 | GB/T 35782-2017 | 无视同
XX | 牵引杆连接器安装支架和牵引杆挂环刚性连接杆强度试验 | JT/T 1178.2-2019 7.2.2 | JT/T 1178.2-2019 | 无视同
XX | 厢式中置轴挂车尺寸要求、中置轴挂车列车尺寸要求 | JT/T 1178.2-2019 7.2.3，7.2.4，7.2.5，7.2.6 | JT/T 1178.2-2019 | 无视同
XX | 电、气连接器横向位置与布置顺序(牵引货车与挂车) | JT/T 1178.2-2019 8.1 | GB/T 32861 | 无视同
28 | 载货汽车载荷布置标识与曲线 | JT/T 1178.2-2019 9.1 | JT/T 1178.1-2018 | 无视同
|  |  | JT/T 1178.2-2019 9.1，附录D | 无视同
31 | 牵引货车货箱和挂车系固点 | JT/T 1178.2-2019 9.2 | JT/T 1178.1-2018 | 生产企业相同 载质量相同或减少 货箱长度相同 系固点数量相同或增加 系固点间距相同或减小 系固点类型、材料/生产企业相同 系固点与货箱的连接方式相同
JT/T 882-2014
XX | 配备运输车辆的布置、装载与栓固的技术资料（车辆运输车） | JT/T 1178.2-2019 9.3 | GB/T 31083 | 无视同
03 | 车道偏离预警系统LDWS（牵引车辆） | JT/T 1178.2-2019 10.1 | JT/T 883 | 底盘生产企业相同（不适用于半挂牵引车、挂车） LDWS系统类别相同 LDWS控制器生产企业及型号相同 摄像头型号、数量和安装位置相同 前悬尺寸相同或减少 前轮轮距相同或增加 宽度相同或减小
04 | 营运车辆行驶危险预警系统性能（牵引车辆） | JT/T 1178.2-2019 10.1 | GB/T 33577 | 底盘生产企业相同（不适用于半挂牵引车、挂车） FCW系统类别相同 FCW控制系统生产企业及型号相同 障碍物感知传感器（如毫米波雷达、激光雷达等）类别、数量、生产企业及型号相同 障碍物感知传感器（如毫米波雷达、激光雷达等）安装位置基本不变（变化不超过150mm）
XX | 外部照明和光信号装置（牵引车辆和挂车） | JT/T 1178.2-2019 10.7 | GB 4785 GB 7258-2017 | 车辆尺寸和外形相同（可不考虑选装空调、行李架和顶置钢瓶等部件引起的尺寸变化） 灯具规格型号相同 灯具的安装数量和位置相同（选装轮胎、悬架引起的高度变化除外） 前照灯调光装置型式相同 注：由于尺寸不同或由同一二类底盘改装上装不同所形成的车型中，在不影响灯具安装数量和位置的情况下，可以用尺寸最大的车型进行试验，其余视为同一型式
XX | 车身反光标识和车辆尾部标志板（牵引车辆和挂车） | JT/T 1178.2-2019 10.8 | GB 7258-2017 | 无视同
19 | 稳定性控制系统（ESC）电磁兼容性 | JT/T 1178.2-2019 4.8 | GB/T 18655 GB/T 17619 | 无视同
—— | 道路运输车辆卫星定位系统车载终端 | JT/T 1178.2-2019 4.11 | JT/T 794 | 无视同
XX | 车轴性能 | JT/T 1178.2-2019 4.14 | JT/T 475 | 无视同
21 | 压力测试连接器 | JT/T 1178.2-2019 5.3 | GB/T 5922 | 无视同
43 | 防抱制动装置（ABS）电磁兼容性 | JT/T 1178.2-2019 5.4 | GB/T 18655 GB/T 17619 | 无视同
XX | 自动紧急制动系统（AEBS） | JT/T 1178.2-2019 5.6 | JT/T 1242-2019 | 无视同
XX | 气压制动储气筒 | JT/T 1178.2-2019 5.7 | QC/T 200 | 无视同
22 | 鼓式制动蹄总成或盘式制动块总成的制动衬片性能 | JT/T 1178.2-2019 5.10 | GB/T 22309 GB/T 22311 | 无视同
XX | 轮胎气压监测系统（TPMS）电磁兼容性 | JT/T 1178.2-2019 6.5 | GB/T 18655 GB/T 17619 | 无视同
23 | 汽油油箱阻隔防爆技术 | JT/T 1178.2-2019 6.7 | JT/T 1046 | 无视同
24 | 汽车导静电橡胶拖地带 | JT/T 1178.2-2019 6.8 | JT/T 230 | 无视同
XX | 气体燃料牵引车辆气瓶强度 | JT/T 1178.2-2019 6.9 | GB 19239 | 无视同
GB/T 36883-2018 第4.3.2条款 c)GB/T20734-2006
XX | 牵引座 | JT/T 1178.2-2019 7.1.1 | GB/T 13880 | 无视同
GB/T 20069
GB/T 31879
XX | 牵引销 | JT/T 1178.2-2019 7.1.1 | GB/T 4606 | 无视同
GB/T 15088
XX | 半挂车支承装置的结构与性能 | JT/T 1178.2-2019 7.1.4 | GB/T 26777 | 无视同
XX | 牵引杆连接器 | JT/T 1178.2-2019 7.2.1 | GB/T 32860 | 无视同
XX | 牵引杆挂环 | JT/T 1178.2-2019 7.2.1 | GB/T 4781 | 无视同
GB/T 15087
XX | 防抱制动系统接口 | JT/T 1178.2-2019 8.2 | GB/T 20716.1 | 无视同
XX | 气制动连接器 | JT/T 1178.2-2019 8.3 | GB/T 13881 | 无视同
XX | 电连接器 | JT/T 1178.2-2019 8.4 | GB/T 20717 | 无视同
GB/T 5053.1
GB/T 25088