## 参数整合
序号 | 类别 | 参数名称 | 项目分类1 |  |  |  |  | 填写说明 总则:凡涉及多参数的，以英文半角”,”隔开，中间不留空格；
|  |  | 挂车 | 牵引货车 | 半挂牵引车 | 载货汽车 | 客车
1 | 基本信息 | 生产企业 | √ | √ | √ | √ | √ | 道路运输车辆技术服务系统（原“道路运输车辆燃料消耗量检测与监督管理信息服务平台”，以下统称服务系统）或《基本信息确认表》内名称。（按照公告名称）
2 | 基本信息 | 产品名称 | √ | √ | √ | √ | √ | 1.专用汽车按照GB/T 17350或已备案名称填报（在GB/T 17350中暂时没有对应车型的，应事先备案）； 2.其它车型按照GB/T 3730.1填报，属于乘用车的应按照QC/T 775的要求填报； 3.新能源汽车产品名称中应能体现出产品特征，如“混合动力××车、纯电动××车、燃料电池××车、二甲醚××车”、插电式混合动力××车”等。
3 | 基本信息 | 产品型号 | √ | √ | √ | √ | √ | 1.按照《汽车和挂车产品型号编制规则》要求编写； 2.专用汽车按照GB/T17350或已备案名称编写（在GB/T17350中暂时没有对应车型的，应事先备案）； 3.新能源汽车产品型号编制应符合常规汽车的要求，但电动轿车型号编制还应注意以下几点： （1）混合动力轿车主参数代号与常规汽车相同，均为发动机排量；发动机只用于发电，而不直接驱动车辆的情况（包括发动机功率较小，主要用于延长续驶里程的情况），属于串联式混合动力，也按同样要求编制型号； （2）纯电动轿车和燃料电池轿车主参数代号为“00”；
4 | 基本信息 | 车辆类型 | √ | √ | √ | √ | √ | 依据《机动车辆及挂车分类》（GB/T15089-2001）定义的N1、N2及N3类或M1、M2及M3类。
5 | 基本信息 | 商标 | √ | √ | √ | √ | √ | 填写文字商标或图形商标。
6 | 基本信息 | 车辆分类 |  |  |  |  | √ | 客车
7 | 基本信息 | 客车类型 |  |  |  |  | √ | 特大型/大型/中型/小型/乘用车
8 | 基本信息 | 客车等级 |  |  |  |  | √ | 高一级/高二级/高三级/中级/普通级/高级
9 | 基本信息 | 检验报告编号 | √ | √ | √ | √ | √ | 填写最新的总报告编号
10 | 整车信息 | 驾驶室准乘人数（人） |  | √ | √ | √ |  | 1.对于整车，不含卧铺核定的人数； 2.对于双排的驾驶室，应将第一排与后排乘座人数分开填报，并以半角格式的“+”隔开，即第一排乘座人数+其它排乘座人数，例如“3”，“2+3”； 3.填报阿拉伯数字，不允许填报字母、中文及其他符号。
11 | 整车信息 | 最高车速（km/h） | √ | √ | √ | √ | √ | 1.以国家标准规定的全数值修约方法修约到整数； 2.对于电动汽车：此处最高车速指1km最高车速，而非30分钟最高车速；混合动力汽车按混合动力模式下的1km最高车速填报； 3.填报阿拉伯数字，不允许填报字母、中文及其他符号; 4.多个数值时半角逗号分开，且应在备注栏写明对应关系
12 | 整车信息 | 比功率（kW/t） |  | √ | √ | √ |  | 1.以阿拉伯数字形式填报发动机最大净功率（kW）与最大总质量（t）的比值； 2.修约规则：只舍位不进位，保留一位小数，例如：7.58修约后为7.5； 3.纯电动（含燃料电池）货车、新能源客车填写“不适用”； 4.混合动力只计算发动机的比功率。
13 | 整车信息 | 外廓尺寸（长）（mm） | √ | √ | √ | √ | √ | 1、按照GB 1589-2016定义的尺寸填报； 2、填报空载状态车辆高度； 3、对于专用作业车，含前伸和后伸尺寸。 4、以数字形式填写，不允许填写字母、中文及其他符号。 5、如有多个参数时，用英文半角逗号","隔开，并在备注栏里注明多个参数值与车辆结构、配置等的对应关系
14 | 整车信息 | 外廓尺寸（宽）（mm） | √ | √ | √ | √ | √
15 | 整车信息 | 外廓尺寸（高）（mm） | √ | √ | √ | √ | √
16 | 整车信息 | 轴数 | √ | √ | √ | √ | √ | 以数字形式填写，不允许填写字母、中文及其他符号。
17 | 整车信息 | 轴距（mm） | √ | √ | √ | √ | √ | 1、多桥的轴距应分别填报，用“＋”隔开。 2、填报多个参数时，以英文半角逗号","隔开，中间不留空格。
18 | 整车信息 | 牵引销中心至Ⅰ轴距离（mm） | √ |  |  |  |  | /
19 | 整车信息 | Ⅰ轴至Ⅱ轴距离（mm） | √ |  |  |  |  | /
20 | 整车信息 | Ⅱ轴至Ⅲ轴距离（mm） | √ |  |  |  |  | /
21 | 整车信息 | 前悬（或半挂车牵引销到车辆最前端距离）（mm） | √ | √ | √ | √ | √ | 1、以车辆的固定部分(按照GB 1589-2016定义)计算，车辆上部安装的能够活动的部分不计。 2、如有多个参数时，用半角逗号隔开
22 | 整车信息 | 后悬（mm） | √ | √ | √ | √ | √ | 1、以车辆的固定部分(按照GB 1589-2016定义)计算，车辆上部安装的能够活动的部分不计。 2、如有多个参数时，用半角逗号隔开
23 | 整车信息 | 整备质量（kg） | √ | √ | √ | √ | √ | 《新产品公告》或车辆一致性证书中整备质量（进口车整备质量参数为行驶状态下带车身的车辆质量，应减去75kg。）;如有多个参数时，用半角逗号隔开，并在备注栏里注明多个参数值与车辆结构、配置等的对应关系.
24 | 整车信息 | 最大总质量（kg） | √ | √ | √ | √ | √ | 1.底盘应填报最大允许总质量; 2.载货汽车应为额定载质量、整备质量、驾驶室准乘人数（按65㎏/人核算）之和； 3.半挂牵引车总质量为鞍座最大允许载质量、驾驶室准乘人数（按65㎏/人核算）、整备质量和牵引车自身最大设计装载质量（如有的话）之和； 4.运输类专用车辆总质量为驾驶室准乘人数（按65㎏/人核算，消防车按75kg/人核算）、整备质量、载质量之和；作业类专用车辆总质量为驾驶室准乘人数（按65㎏/人核算，消防车按75kg/人核算）、整备质量之和； 5.乘用车、专用乘用车、客车和专用客车不得填报载质量，其总质量应≥整备质量＋乘员质量（乘用车和专用乘用车按65㎏/人核算，客车按GB/T12428-2005标准中规定核算，小学生按照48㎏/人核算）； 6.清障车的总质量为整备质量、驾驶室准乘人数（按65㎏/人核算）、托举质量、载质量（如有的话）之和。
25 | 整车信息 | 额定载质量（kg） | √ | √ |  | √ |  | /
26 | 整车信息 | 牵引车准拖挂车总质量（kg） |  | √ | √ |  |  | 1.牵引车必须填写准拖挂车总质量（可以按照发动机配置对应填报多个数值）； 2 具有拖挂功能的车辆也应填写允许拖挂总质量； 3 允许牵引中置轴挂车的汽车，应填写准拖挂车总质量。
27 | 整车信息 | 牵引车鞍座最大允许承载质量（kg） |  |  | √ |  |  | 1.牵引车填写鞍座最大允许承载质量（对于准拖挂车总质量填报多个数值的产品，应填报最大值）； 2.半挂车填写满载时牵引销处最大允许承载质量。
28 | 整车信息 | 整车质心高度（空载，mm） | √ | √ | √ | √ | √ | 填报企业空载整车质心高度设计值，如有多个参数时，用英文半角逗号“,”隔开，
29 | 整车信息 | 整车质心高度（满载，mm） | √ | √ | √ | √ | √ | 填报企业满载整车质心高度设计值，如有多个参数时，用英文半角逗号“,”隔开，
30 | 整车信息 | 第一轴轮距（mm） | √ | √ | √ | √ | √ | 1、填报阿拉伯数字，不允许填报字母、中文及其他符号； 2、多配置参数时，应以英文半角逗号","隔开，中间不留空格；。
31 | 整车信息 | 第二轴轮距（mm） | √ | √ | √ | √ | √ | 1、填报阿拉伯数字，不允许填报字母、中文及其他符号； 2、多配置参数时，应以英文半角逗号","隔开，中间不留空格；。
32 | 整车信息 | 第三轴轮距（mm） | √ | √ | √ | √ |  | 1、填报阿拉伯数字，不允许填报字母、中文及其他符号； 2、多配置参数时，应以英文半角逗号","隔开，中间不留空格；。
33 | 整车信息 | 第四轴轮距（mm） |  | √ |  | √ |  | 1、填报阿拉伯数字，不允许填报字母、中文及其他符号； 2、多配置参数时，应以英文半角逗号","隔开，中间不留空格；。
34 | 整车信息 | 轮胎层级 | √ | √ | √ | √ | √ | 1、前后一样只填写一个即可，前后不一样以"第一轴轮胎规格/第二轴轮胎规格/第三轴轮胎规格"的型式表达； 2、如指定轮胎层级，在轮胎规格中应注明，如"11.00R20 16PR" 3、选装多种轮胎时不同规格之间应以半角格式的","隔开，中间不留空格。
35 | 整车信息 | 轮胎气压（kPa） | √ | √ | √ | √ | √ | 1、前后一样只填写一个即可，前后不一样以“第一轴轮胎气压/第二轴轮胎气压/第三轴轮胎气压”的形式表达。 2、选装多种轮胎时不同规格之间应以半角格式的”，”隔开，中间不留空格。
36 | 整车信息 | 轮辋规格 |  | √ | √ | √ | √ | 1 按照GB/T3487-2005《汽车轮辋规格系列》填写：“轮辋名义宽度（in）×轮辋名义直径(in)”或“轮辋名义直径（in）×轮辋名义宽度(in)”； 2 前后一样只填报一个即可，前后不一样以“第一轴轮辋规格/第二轴轮辋规格/第三轴轮辋规格”的形式表达； 3 选装多种轮辋时不同规格之间应以半角格式的”,”隔开，中间不留空格。
37 | 整车信息 | 转向轴数量 | √ | √ | √ | √ | √ | 用阿拉伯数字填写，不允许含有其他文字描述或字符。
38 | 整车信息 | 转向轴位置 |  | √ | √ | √ | √ | 按照“第一轴”、“第二轴”或“第一轴，第二轴”……填报。
39 | 整车信息 | 转向轴满载轴荷（kg） |  | √ | √ | √ |  | 1、对于双转向轴的，应按照"前/后"填写。 2、如有多组数据，须与QA021总质量轴荷分配（前轴）对应。
40 | 整车信息 | 驱动型式 |  | √ | √ | √ | √ | 1、按"2倍轴数×2倍驱动轴数"填写，例如"4×2"、"4×4"、"6×2"、"6×4"、"6×6"、"8×2"、"8×4"、"8×6"、"8×8"，中间使用数学乘号"×"隔开； 2、如电动汽车采用轮边电机或轮毂电机驱动，应按照常规汽车填报，并在后面用括号注明轮边电机驱动或轮毂电机驱动； 3、如有其他说明，在备注里进行说明，例如非全时四驱填写"4×4"，在备注中说明是非全是四驱。
41 | 整车信息 | 驱动轴位置 |  | √ | √ | √ | √ | 按照“第一轴”、“第二轴”、“第三轴”、“第四轴”填报。
42 | 整车信息 | 驱动轴数量 |  | √ | √ | √ | √ | 用阿拉伯数字填报。（系统下拉选择“1/2/3”）
43 | 整车信息 | “R”点坐标 |  | √ | √ | √ |  | 仅填报驾驶员座椅“R”点坐标（制造厂规定的整车设计基准点坐标）。按照“X:-；Y:-；Z:-”填报。
44 | 整车信息 | “R”点坐标原点位置 |  | √ | √ | √ |  | 用文字描述制造厂规定的“R”点坐标原点的具体位置。
45 | 整车信息 | “R”点距地面垂直距离（mm） |  | √ | √ | √ |  | 仅填报驾驶员座椅“R”点距地面垂直距离。
46 | 整车信息 | “R”点至车辆最前端距离（mm） |  | √ | √ | √ |  | 1.仅填报驾驶员座椅“R”点距车辆最前端距离； 2.如前悬有选装，该参数可能有多个数值。
47 | 整车信息 | 自动紧急制动系统（AEBS）控制器型号 |  | √ | √ | √ | √ | 填写自动紧急制动系统（AEBS）控制器型号，如有多个参数时，用半角逗号隔开，应与自动紧急制动系统（AEBS）型号一一对应，标准未要求时填写“不适用”
48 | 整车信息 | 自动紧急制动系统（AEBS）控制器生产企业 |  | √ | √ | √ | √ | 填写自动紧急制动系统（AEBS）控制器生产企业，如有多个参数时，用半角逗号隔开，应与自动紧急制动系统（AEBS）控制器型号一一对应，标准未要求时填写“不适用”
49 | 整车信息 | 自动紧急制动系统（AEBS）型号 |  | √ | √ | √ | √ | 填写自动紧急制动系统（AEBS）型号，如有多个参数时，用半角逗号隔开。标准未要求时填写"不适用"
50 | 整车信息 | 自动紧急制动系统（AEBS）类别 |  | √ | √ | √ | √ | 1、AEBS类别按照JT/T 1242标准要求填写I类/II类； 2、标准未要求时填写“不适用”
51 | 整车信息 | 自动紧急制动系统（AEBS）生产企业 |  | √ | √ | √ | √ | 填写自动紧急制动系统（AEBS）生产企业，如有多个参数时，用半角逗号隔开，应与自动紧急制动系统（AEBS）型号一一对应。标准未要求时填写"不适用"
52 | 整车信息 | 自动紧急制动系统（AEBS）探测传感器型式 |  | √ | √ | √ | √ | 填写感知传感器型式，如毫米波雷达+摄像头，标准未要求时填写“不适用”
53 | 整车信息 | 自动紧急制动系统（AEBS）前方障碍物探测传感器生产企业 |  | √ | √ | √ | √ | 填写自动紧急制动系统（AEBS）生产企业，如有多个参数时，用半角逗号隔开，应与自动紧急制动系统（AEBS）型号一一对应，标准未要求时填写“不适用”
54 | 整车信息 | 自动紧急制动系统（AEBS）前方障碍物探测传感器型号 |  | √ | √ | √ | √ | 1、填写AEBS传感器型号示例如"毫米波雷达1：型号1+摄像头1：型号1,毫米波雷达2：型号2+摄像头2：型号2"； 2、标准未要求时填写“不适用”
55 | 整车信息 | 自动紧急制动系统（AEBS）前方障碍物探测传感器安装高度（mm） |  | √ | √ | √ | √ | 1、填写障碍物探测传感器安装高度，单位为mm，填写整数值； 2、标准未要求时填写“不适用”。
56 | 整车信息 | 自动紧急制动系统（AEBS）前方障碍物探测传感器安装位置 |  | √ | √ | √ | √ | 1、填写障碍物探测传感器安装位置，如传感器不同，填写示例如"毫米波雷达1：安装位置1+摄像头1：安装位置1,毫米波雷达2：安装位置2+摄像头2：安装位置2"； 2、标准未要求时填写“不适用”。
57 | 整车信息 | 自动紧急制动系统（AEBS）前方障碍物探测传感器数量 |  | √ | √ | √ | √ | 1、填写障碍物探测传感器数量，如果传感器不同，则填写：传感器1：数量1，传感器2：数量2； 2、标准未要求时填写“不适用”。
58 | 整车信息 | 轮胎气压监测系统型号 |  | √ | √ | √ | √ | 1、填写型号，标准未要求时填写“不适用”。 2、多配置时，应以英文半角逗号","隔开，中间不留空格。
59 | 整车信息 | 轮胎气压监测系统生产企业 |  | √ | √ | √ | √ | 1、填写型号，标准未要求时填写“不适用”。 2、多配置时，应以英文半角逗号","隔开，中间不留空，填报顺序与型号一一对应。
60 | 整车信息 | 轮胎气压监测装置数量 |  | √ | √ | √ |  | 用阿拉伯数字填报。
61 | 整车信息 | 轮胎爆胎应急安全装置型号 |  | √ | √ | √ | √ | 1、填写"有"或"不适用"，不允许填写其他内容; 2、多配置时，应以英文半角逗号","隔开，中间不留空格。
62 | 整车信息 | 轮胎爆胎应急安全装置生产企业 |  | √ | √ | √ | √ | 1、填写"有"或"不适用"，不允许填写其他内容; 2、多配置时，应以英文半角逗号","隔开，中间不留空格,填写顺序与爆胎应急安全装置型号一一对应。
63 | 整车信息 | 驾驶室爆胎应急安全装置标示 |  | √ | √ | √ |  | 1.填报标示材质和在驾驶室内的位置，以半角”,”隔开； 2.如未配备爆胎应急安全装置，填报“不适用”。
64 | 整车信息 | 车道偏离预警系统（LDWS）控制器型号 |  | √ | √ | √ | √ | 1、填写型号或"不适用"。 2、多配置时，应以英文半角逗号","隔开，中间不留空格。
65 | 整车信息 | 车道偏离预警系统（LDWS）类型 |  | √ | √ | √ | √ | 1、填Ⅰ类或Ⅱ类，适用于不同的弯道曲率半径，见GB/T 26773-2011。 2、多配置时使用英文半角逗号","隔开，一一对应，标准未要求时填写"不适用"
66 | 整车信息 | 车道偏离预警系统（LDWS）摄像头型号 |  | √ | √ | √ | √ | 多配置时使用英文半角逗号","隔开，一一对应，标准未要求时填写"不适用"
67 | 整车信息 | 车道偏离预警系统（LDWS）摄像头生产企业 |  | √ | √ | √ | √ | 多配置时使用英文半角逗号","隔开，一一对应，标准未要求时填写"不适用"
68 | 整车信息 | 车道偏离预警系统（LDWS）摄像头数量 |  | √ | √ | √ | √ | 多配置时使用英文半角逗号","隔开，一一对应，标准未要求时填写"不适用"
69 | 整车信息 | 车道偏离预警系统（LDWS）摄像头安装位置 |  | √ | √ | √ | √ | 1、填写摄像头安装位置，不要求具体的高度尺寸 2、多配置时使用英文半角逗号","隔开，一一对应。 3、标准未要求时填写“不适用”。
70 | 整车信息 | 车道偏离预警系统（LDWS）生产企业 |  | √ | √ | √ | √ | 多配置时使用英文半角逗号","隔开，一一对应，标准未要求时填写"不适用"
71 | 整车信息 | 车道偏离预警系统（LDWS）型号 |  | √ | √ | √ | √ | 多配置时使用英文半角逗号","隔开，一一对应，标准未要求时填写"不适用"
72 | 整车信息 | 车道偏离预警系统（LDWS）控制器生产企业 |  | √ | √ | √ | √ | 多配置时使用英文半角逗号","隔开，一一对应，标准未要求时填写"不适用"
73 | 整车信息 | 车道偏离预警系统（LDWS）摄像头安装高度（mm） |  | √ | √ | √ | √ | 填写摄像头中心离地高度，多配置时使用英文半角逗号","隔开，一一对应，标准未要求时填写"不适用"
74 | 整车信息 | 车辆前向碰撞预警系统（FCW）控制器型号 |  | √ | √ | √ |  | 多配置时使用英文半角逗号","隔开，一一对应，标准未要求时填写"不适用"
75 | 整车信息 | 车辆前向碰撞预警系统（FCW）控制器生产企业 |  | √ | √ | √ |  | /
76 | 整车信息 | 车辆前向碰撞预警系统（FCW）类别 |  | √ | √ | √ |  | 1、填Ⅰ型、Ⅱ型或Ⅲ型，根据适用的道路曲率半径对系统进行分类，见GB/T 33577-2017。 2、标准未要求时填写"不适用"。
77 | 整车信息 | 车辆前向碰撞预警系统（FCW）型号 |  | √ | √ | √ |  | 1、填写型号或"不适用"。 2、多配置时，应以英文半角逗号","隔开，中间不留空格。
78 | 整车信息 | 车辆前向碰撞预警系统（FCW）生产企业 |  | √ | √ | √ |  | 多配置时使用英文半角逗号","隔开，一一对应，标准未要求时填写"不适用"
79 | 整车信息 | 车辆前向碰撞预警系统（FCW）前方障碍物探测传感器类别 |  | √ | √ | √ |  | 1、类别比如毫米波雷达、激光雷达及图像处理系统，类别与型号以半角"/"分开； 2、多参数时以英文半角逗号","分开。 3、标准未要求时填写"不适用"
80 | 整车信息 | 车辆前向碰撞预警系统（FCW）前方障碍物探测传感器型式 |  | √ | √ | √ |  | 多配置时使用英文半角逗号","隔开，一一对应，标准未要求时填写"不适用"
81 | 整车信息 | 车辆前向碰撞预警系统（FCW）前方障碍物探测传感器型号 |  | √ | √ | √ |  | 类别比如毫米波雷达、激光雷达及图像处理系统，类别与型号以半角"/"分开，多参数时以英文半角逗号","分开。
82 | 整车信息 | 车辆前向碰撞预警系统（FCW）前方障碍物探测传感器生产企业 |  | √ | √ | √ |  | 多配置时使用英文半角逗号","隔开，一一对应，标准未要求时填写"不适用"
83 | 整车信息 | 车辆前向碰撞预警系统（FCW）前方障碍物探测传感器数量 |  | √ | √ | √ |  | 多配置时使用英文半角逗号","隔开，一一对应，标准未要求时填写"不适用"
84 | 整车信息 | 车辆前向碰撞预警系统（FCW）前方障碍物探测传感器安装位置 |  | √ | √ | √ |  | 多配置时使用英文半角逗号","隔开，一一对应，标准未要求时填写"不适用"
85 | 整车信息 | 车辆前向碰撞预警系统（FCW）前方障碍物探测传感器安装高度（mm） |  | √ | √ | √ |  | 多配置时使用英文半角逗号","隔开，一一对应，标准未要求时填写"不适用"
86 | 整车信息 | 排气管排气出口数量 |  | √ | √ | √ |  | 用阿拉伯数字填写同一车辆上排气出口总数。
87 | 整车信息 | 排气管排气出口位置 |  | √ | √ | √ |  | 1、描述出气口位置，如出气口数量及位置多个，则分别表述， 2、如左右侧后部各1个。
88 | 整车信息 | 排气管排气出口朝向 |  | √ | √ | √ |  | 描述排气出口朝向，应指出朝车辆的前，后，左，右哪个方向，不应只填写斜向下，或向下
89 | 整车信息 | 燃料箱加注口和通气口与排气管的出气口端距离（mm） |  | √ | √ | √ |  | 1、分别填写加注口与出气口端距离和通气口与出气口端距离，中间使用“/”隔开； 2、如二者距离相同，也应分别可填写，如“2200/2200”； 3、燃料储存方式气瓶的此处填写“不适用”。
90 | 整车信息 | 货厢栏板内尺寸长（mm） | √ | √ |  | √ |  | 1.应填报车厢内部最大尺寸； 2.对栏板高度有要求的车辆需要填报此栏,包括：普通栏板车、厢式车、仓栅车、自卸车、随车起重运输车等，不含客厢式货车和自装卸式车； 3.仓栅车应填报栏板部分尺寸； 4.挂车及货车的货箱栏板高度为含盖的高度，按5、0进行圆整。 5、如有多个参数时，用英文半角逗号","隔开； 6、以数字形式填写，不允许填写字母、中文及其他符号。
91 | 整车信息 | 货厢栏板内尺寸宽（mm） | √ | √ |  | √ |  | 1、按《新产品公告》或车辆一致性证书中参数填写； 2、如有多个参数时，用英文半角逗号","隔开； 3、以数字形式填写，不允许填写字母、中文及其他符号。
92 | 整车信息 | 货厢栏板内尺寸高（mm） | √ | √ |  | √ |  | 1、按《新产品公告》或车辆一致性证书中参数填写； 2、如有多个参数时，用英文半角逗号","隔开； 3、以数字形式填写，不允许填写字母、中文及其他符号。 4、平板运输车、畜禽类车，高度填写“N/A”
93 | 整车信息 | 有效容积m³或搅动容量m³ | √ | √ |  | √ |  | 1、罐式汽车为罐体有效容积，混凝土搅拌车为搅动容量。 2、填写数字，不允许填写中文等，例如"7.5"； 2、当需要填写小数点后两位或者三位数字时，在特殊说明中进行说明（现行系统不完善导致）。
94 | 整车信息 | 侧面防护装置 | √ | √ | √ | √ |  | 1、填写"有"或"不适用"，不允许填写其他字符。 2、标准未要求无论样车是否装备侧面防护装置均填写“不适用”。
95 | 整车信息 | 后下部防护装置 | √ | √ | √ | √ |  | 1、填写"有"或"不适用"，不允许填写其他字符。 2、标准未要求无论样车是否装备侧面防护装置均填写“不适用”。
96 | 整车信息 | 前下部防护装置 |  | √ | √ | √ |  | 1、填写"有"或"不适用"，不允许填写其他字符。 2、标准未要求无论样车是否装备侧面防护装置均填写“不适用”。
97 | 整车信息 | 总质量前轴荷/后轴荷之比 | √ | √ | √ | √ | √ | 1、填写最大总质量状态下轴荷，前轴荷与后轴荷设计值之比，保留三位小数，并与总质量一一对应； 2、多配置时，使用英文半角逗号","隔开且与总质量一一对应。
98 | 整车信息 | 转向轴最低载荷百分比 | √ | √ |  | √ |  | 1、罐式车、自卸车以外的车辆填写最大总质量状态下转向轴占总质量百分比的最小值； 2、载荷百分比填写整数，如25%、30%。
99 | 整车信息 | 驱动轴最低载荷百分比 | √ | √ |  | √ |  | 1、罐式车、自卸车以外的车辆填写最大总质量状态下驱动轴占总质量百分比的最小值； 2、载荷百分比填写整数，如25%、30%。
100 | 整车信息 | 总质量轴荷分配 前轴 kg | √ | √ | √ | √ | √ | 1、填写最大总质量状态下轴荷，并与轴数相对应，以半角"/"隔开。当为轴组时，轴组的轴荷应合在一起，并在数字后注二轴组或三轴组，如：***（二轴组）； 2、如有多组数据时，使用英文半角逗号","隔开且与总质量一一对应，例如：前轴荷1/后轴荷1,前轴荷2/后轴荷2。
101 | 整车信息 | 总质量轴荷分配 后轴 kg | √ | √ | √ | √ | √ | 1、填写最大总质量状态下轴荷，并与轴数相对应，以半角"/"隔开。当为轴组时，轴组的轴荷应合在一起，并在数字后注二轴组或三轴组，如：***（二轴组）； 2、如有多组数据时，使用英文半角逗号","隔开且与总质量一一对应，例如：前轴荷1/后轴荷1,前轴荷2/后轴荷2。
102 | 整车信息 | 整备质量轴荷分配 前轴 kg |  |  |  | √ |  | 1、填写整备质量状态下轴荷，并与轴数相对应，以半角"/"隔开。当为轴组时，轴组的轴荷应合在一起，并在数字后注二轴组或三轴组，如：***（二轴组）； 2、如有多组数据时，使用英文半角逗号","隔开且与整备质量一一对应，例如：前轴荷1/后轴荷1,前轴荷2/后轴荷2。
103 | 整车信息 | 整备质量轴荷分配 后轴 kg |  |  |  | √ |  | 1、填写整备质量状态下轴荷，并与轴数相对应，以半角"/"隔开。当为轴组时，轴组的轴荷应合在一起，并在数字后注二轴组或三轴组，如：***（二轴组）； 2、如有多组数据时，使用英文半角逗号","隔开且与整备质量一一对应，例如：前轴荷1/后轴荷1,前轴荷2/后轴荷2。
104 | 整车信息 | 载客人数（含驾驶员位） |  |  |  |  | √ | 1、范围值，且上限值不能超过等级座位数 存在多组范围值时，采用半角逗号分开，且应在备注栏写明对应关系
105 | 整车信息 | 总质量（kg） |  |  |  |  | √ | 如有多个参数时，用半角逗号隔开，并在备注栏里注明多个参数值与车辆结构、配置等的对应关系
106 | 整车信息 | 总有效质量（kg） |  |  |  |  | √ | 填写车辆在不同状态下总有效质量的最大值，如2+1和2+2座椅布置对应的总有效质量不同时应分别填写
107 | 整车信息 | 总有效质量时的质心高度（mm） |  |  |  |  | √ | 填写总有效质量最大设计值对应的质心高度，如2+1和2+2座椅布置对应的总有效质量质心高度不同时应分别填写
108 | 整车信息 | 乘员座位数标识 |  |  |  |  | √ | 下拉选择“有”或“无”
109 | 整车信息 | 安全标志 |  |  |  |  | √ | 下拉选择“有”或“无”
110 | 整车信息 | 影音播放及麦克风设备 |  |  |  |  | √ | 下拉选择“有”或“无”
111 | 整车信息 | 限速装置型式 |  |  |  |  | √ | 填写发动机ECU限速/整车控制器限速等
112 | 整车信息 | 限速装置型号 |  |  |  |  | √ | 多个数值半角逗号分开，如为发动机ECU限速应与发动机一一对应，包含发动机ECU软件和硬件型号，如为电子限速应填写整车控制器型号
113 | 整车信息 | 限速装置生产企业 |  |  |  |  | √ | 多个数值半角逗号分开，如为发动机ECU限速应与发动机一一对应，包含发动机ECU软件和硬件生产企业，，如为电子限速应填写整车控制器生产企业
114 | 整车信息 | 通风换气装置 |  |  |  |  | √ | 下拉选择“有”或“无”
115 | 整车信息 | 空气调节装置 |  |  |  |  | √ | 下拉选项有冷/暖/冷暖/不适用/冷（选装）/暖（选装）/冷暖（选装），可以多选，如中级车的地方运管文件此处评定结果为“冷或暖”，此处应按实车配置单选或复选，如“冷,暖,冷暖”
116 | 整车信息 | 空气调节装置型式 |  |  |  |  | √ | 填写“独立式”、“非独立式”“综合式”等，标准未要求填“不适用”
117 | 整车信息 | 空调型号（规格） |  |  |  |  | √ | 填写空调型号，多个数值半角逗号分开，标准未要求填“不适用”
118 | 整车信息 | 空调生产企业 |  |  |  |  | √ | 填写空调生产企业，多个数值半角逗号分开，标准未要求填“不适用”
119 | 整车信息 | 温度自动控制装置 |  |  |  |  | √ | 下拉选择“有/无/不适用”
120 | 整车信息 | 空调制冷量KJ/h |  |  |  |  | √ | 填写制冷量总量，多个数值半角逗号分开，并在特殊说明栏注明多个数值跟车辆配置或结构的对应关系，标准未要求填“不适用”
121 | 整车信息 | 空调供热量KJ/h |  |  |  |  | √ | 填写供热量总量，多个数值半角逗号分开，在特殊说明栏注明多个数值跟车辆配置或结构的对应关系，标准未要求填“不适用”
122 | 整车信息 | 强制通风换气量m3/h |  |  |  |  | √ | 填写供热量总量，多个数值半角逗号分开，标准未要求填“不适用”
123 | 整车信息 | 空气净化装置 |  |  |  |  | √ | 下拉选择“有/无/不适用”
124 | 整车信息 | 空气净化装置型号（规格） |  |  |  |  | √ | 如有多个参数时，用半角逗号隔开，标准未要求时填写“不适用”
125 | 整车信息 | 空气净化装置生产企业 |  |  |  |  | √ | 如有多个参数时，用半角逗号隔开，标准未要求时填写“不适用”
126 | 整车信息 | 空气净化装置的空气净化量（m3/h） |  |  |  |  | √ | 如有多个参数时，用半角逗号隔开，标准未要求时填写“不适用”
127 | 整车信息 | 空气净化装置数量 |  |  |  |  | √ | 填写数量，标准未要求时填写“不适用”
128 | 整车信息 | 卫生间 |  |  |  |  | √ | 下拉选择“有/无/不适用”
129 | 整车信息 | 卫生间型号（规格） |  |  |  |  | √ | 如有多个参数时，用半角逗号隔开，标准未要求时填写“不适用”
130 | 整车信息 | 卫生间生产企业 |  |  |  |  | √ | 如有多个参数时，用半角逗号隔开，标准未要求时填写“不适用”
131 | 整车信息 | 卫生间位置 |  |  |  |  | √ | 如有多个参数时，用半角逗号隔开，标准未要求时填写“不适用”
132 | 整车信息 | CAN总线 |  |  |  |  | √ | 下拉选择“有/无/不适用”
133 | 整车信息 | CAN总线型号（规格） |  |  |  |  | √ | 如有多个参数时，用半角逗号隔开，标准未要求时填写“不适用”
134 | 整车信息 | CAN总线生产企业 |  |  |  |  | √ | 如有多个参数时，用半角逗号隔开，标准未要求时填写“不适用”
135 | 整车信息 | 燃料加热器规格型号 |  |  |  |  | √ | 如有多个参数时，用半角逗号隔开，未配置填写“不适用”
136 | 整车信息 | 燃料加热器生产企业 |  |  |  |  | √ | 如有多个参数时，用半角逗号隔开，未配置填写“不适用”
137 | 整车信息 | 整备质量前轴荷/后轴荷之比 |  |  |  |  | √ | 保留三位小数，如有多个参数时，用半角逗号隔开，并与整备质量一一对应
138 | 整车信息 | 转向轴最大设计轴荷（kg） |  |  |  |  | √ | 多个总质量的，填写多个数值
139 | 整车信息 | 整备质量轴荷分配 第一轴 kg |  |  |  | √ |  | 1、填写整备质量状态下轴荷，并与轴数相对应，以半角"/"隔开。当为轴组时，轴组的轴荷应合在一起，并在数字后注二轴组或三轴组，如：***（二轴组）； 2、如有多组数据时，使用英文半角逗号","隔开且与整备质量一一对应，例如：前轴荷1/后轴荷1,前轴荷2/后轴荷2。
140 | 整车信息 | 整备质量轴荷分配 第二轴 kg |  |  |  | √ |  | 1、填写整备质量状态下轴荷，并与轴数相对应，以半角"/"隔开。当为轴组时，轴组的轴荷应合在一起，并在数字后注二轴组或三轴组，如：***（二轴组）； 2、如有多组数据时，使用英文半角逗号","隔开且与整备质量一一对应，例如：前轴荷1/后轴荷1,前轴荷2/后轴荷2。
141 | 整车信息 | 整备质量轴荷分配 第三轴 kg |  |  |  | √ |  | 1、填写整备质量状态下轴荷，并与轴数相对应，以半角"/"隔开。当为轴组时，轴组的轴荷应合在一起，并在数字后注二轴组或三轴组，如：***（二轴组）； 2、如有多组数据时，使用英文半角逗号","隔开且与整备质量一一对应，例如：前轴荷1/后轴荷1,前轴荷2/后轴荷2。
142 | 整车信息 | 整备质量轴荷分配 第四轴 kg |  |  |  | √ |  | 1、填写整备质量状态下轴荷，并与轴数相对应，以半角"/"隔开。当为轴组时，轴组的轴荷应合在一起，并在数字后注二轴组或三轴组，如：***（二轴组）； 2、如有多组数据时，使用英文半角逗号","隔开且与整备质量一一对应，例如：前轴荷1/后轴荷1,前轴荷2/后轴荷2。
143 | 整车信息 | 总质量轴荷分配 第一轴 kg | √ | √ | √ | √ | √ | 1、填写最大总质量状态下轴荷，并与轴数相对应，以半角"/"隔开。当为轴组时，轴组的轴荷应合在一起，并在数字后注二轴组或三轴组，如：***（二轴组）； 2、如有多组数据时，使用英文半角逗号","隔开且与总质量一一对应，例如：前轴荷1/后轴荷1,前轴荷2/后轴荷2。
144 | 整车信息 | 总质量轴荷分配 第二轴 kg | √ | √ | √ | √ | √ | 1、填写最大总质量状态下轴荷，并与轴数相对应，以半角"/"隔开。当为轴组时，轴组的轴荷应合在一起，并在数字后注二轴组或三轴组，如：***（二轴组）； 2、如有多组数据时，使用英文半角逗号","隔开且与总质量一一对应，例如：前轴荷1/后轴荷1,前轴荷2/后轴荷2。
145 | 整车信息 | 总质量轴荷分配 第三轴 kg | √ | √ | √ | √ | √ | 1、填写最大总质量状态下轴荷，并与轴数相对应，以半角"/"隔开。当为轴组时，轴组的轴荷应合在一起，并在数字后注二轴组或三轴组，如：***（二轴组）； 2、如有多组数据时，使用英文半角逗号","隔开且与总质量一一对应，例如：前轴荷1/后轴荷1,前轴荷2/后轴荷2。
146 | 整车信息 | 总质量轴荷分配 第四轴 kg | √ | √ | √ | √ | √ | 1、填写最大总质量状态下轴荷，并与轴数相对应，以半角"/"隔开。当为轴组时，轴组的轴荷应合在一起，并在数字后注二轴组或三轴组，如：***（二轴组）； 2、如有多组数据时，使用英文半角逗号","隔开且与总质量一一对应，例如：前轴荷1/后轴荷1,前轴荷2/后轴荷2。
147 | 整车信息 | 整备质量轴组情况（第一轴） | √ | √ | √ | √ | √ | 下拉菜单，选择“ ”，“二轴组”，“三轴组”。
148 | 整车信息 | 整备质量轴组情况（第二轴） | √ | √ | √ | √ | √ | 下拉菜单，选择“ ”，“二轴组”，“三轴组”。
149 | 整车信息 | 整备质量轴组情况（第三轴） | √ | √ | √ | √ | √ | 下拉菜单，选择“ ”，“二轴组”，“三轴组”。
150 | 整车信息 | 整备质量轴组情况（第四轴） | √ | √ | √ | √ | √ | 下拉菜单，选择“ ”，“二轴组”，“三轴组”。
151 | 整车信息 | 总质量轴组情况（第一轴） | √ | √ | √ | √ | √ | 下拉菜单，选择“ ”，“二轴组”，“三轴组”。
152 | 整车信息 | 总质量轴组情况（第二轴） | √ | √ | √ | √ | √ | 下拉菜单，选择“ ”，“二轴组”，“三轴组”。
153 | 整车信息 | 总质量轴组情况（第三轴） | √ | √ | √ | √ | √ | 下拉菜单，选择“ ”，“二轴组”，“三轴组”。
154 | 整车信息 | 总质量轴组情况（第四轴） | √ | √ | √ | √ | √ | 下拉菜单，选择“ ”，“二轴组”，“三轴组”。
155 | 整车信息 | 轮胎数量（第一轴） | √ | √ | √ | √ | √ | 数值，整数，多配置
156 | 整车信息 | 轮胎数量（第二轴） | √ | √ | √ | √ | √ | 数值，整数，多配置
157 | 整车信息 | 轮胎数量（第三轴） | √ | √ | √ | √ | √ | 数值，整数，多配置
158 | 整车信息 | 轮胎数量（第四轴） | √ | √ | √ | √ | √ | 数值，整数，多配置
159 | 整车信息 | 车轴布置（第一轴） | √ | √ | √ | √ | √ | 下拉菜单，选择“ ”，“转向轴”，“驱动轴”，“随动轴”，“驱动轴、转向轴”，“随动轴、转向轴”，“自定义”。
160 | 整车信息 | 车轴布置（第二轴） | √ | √ | √ | √ | √ | 下拉菜单，选择“ ”，“转向轴”，“驱动轴”，“随动轴”，“驱动轴、转向轴”，“随动轴、转向轴”，“自定义”。
161 | 整车信息 | 车轴布置（第三轴） | √ | √ | √ | √ | √ | 下拉菜单，选择“ ”，“转向轴”，“驱动轴”，“随动轴”，“驱动轴、转向轴”，“随动轴、转向轴”，“自定义”。
162 | 整车信息 | 车轴布置（第四轴） | √ | √ | √ | √ | √ | 下拉菜单，选择“ ”，“转向轴”，“驱动轴”，“随动轴”，“驱动轴、转向轴”，“随动轴、转向轴”，“自定义”。
163 | 底盘信息 | 汽车导静电橡胶拖地带（燃气汽车） |  | √ | √ | √ |  | 填写"有"或"不适用"，不允许填写其他字符。
164 | 底盘信息 | 汽车导静电橡胶拖地带型号（燃气汽车） |  | √ | √ | √ |  | 多配置时使用英文半角逗号","隔开，标准未要求时填写"不适用"
165 | 底盘信息 | 汽车导静电橡胶拖地带生产企业（燃气汽车） |  | √ | √ | √ |  | 多配置时使用英文半角逗号","隔开，标准未要求时填写"不适用"
166 | 底盘信息 | 轮胎数量 第一轴 | √ | √ | √ | √ | √ | 填写说明：填写非零整数或"不适用"，不允许填写其他字符
167 | 底盘信息 | 轮胎数量 第二轴 | √ | √ | √ | √ | √ | 填写说明：填写非零整数或"不适用"，不允许填写其他字符
168 | 底盘信息 | 轮胎数量 第三轴 | √ | √ | √ | √ |  | 填写说明：填写非零整数或"不适用"，不允许填写其他字符
169 | 底盘信息 | 轮胎数量 第四轴 |  | √ |  | √ |  | 填写说明：填写非零整数或"不适用"，不允许填写其他字符
170 | 底盘信息 | 底盘型号 |  | √ |  | √ | √ | 《新产品公告》或车辆一致性证书中底盘型号。如底盘为全承载时此栏应填写承载式车身。
171 | 底盘信息 | 底盘生产企业 |  | √ |  | √ | √ | 《新产品公告》或车辆一致性证书中底盘生产企业。
172 | 底盘信息 | 轮胎规格型号 | √ | √ | √ | √ | √ | 1.按照GB2977、GB2978（GB9744、GB9743）标准中的“轮胎规格”栏填报； 2.前后一样只填报一个即可，前后不一样以“第一轴轮胎规格/第二轴轮胎规格/第三轴轮胎规格”的型式表达； 3.如指定轮胎层级，在轮胎规格中应注明，如"11.00R20 16PR"; 4.选装多种轮胎时不同规格之间应以英文半角逗号","隔开，中间不留空格。
173 | 底盘信息 | 轮胎生产企业 |  |  |  |  | √ | 多个数值用半角逗号分开
174 | 底盘信息 | 防止传动轴滑动连接脱离装置 |  |  |  |  | √ | 下拉选择“有/无/不适用”
175 | 底盘信息 | 车道偏离预警系统类型 |  |  |  |  | √ | 多个数值用半角逗号分开，一一对应，标准未要求时填写“不适用”
176 | 底盘信息 | 车道偏离预警系统摄像头型号 |  |  |  |  | √ | 多个数值用半角逗号分开，一一对应，标准未要求时填写“不适用”
177 | 底盘信息 | 车道偏离预警系统摄像头生产企业 |  |  |  |  | √ | 多个数值用半角逗号分开，一一对应，标准未要求时填写“不适用”
178 | 底盘信息 | 车道偏离预警系统摄像头数量 |  |  |  |  | √ | 多个数值用半角逗号分开，一一对应，标准未要求时填写“不适用”
179 | 底盘信息 | 车道偏离预警系统摄像头安装高度 |  |  |  |  | √ | 填写摄像头中心离地高度，多个数值用半角逗号分开，一一对应，标准未要求时填写“不适用”
180 | 底盘信息 | 消声器型号 |  |  |  |  | √ | 多个数值用半角逗号分开，与发动机一一对应，未配置填写“不适用”
181 | 底盘信息 | 空滤器型号 |  |  |  |  | √ | 多个数值用半角逗号分开，与发动机一一对应，未配置填写“不适用”
182 | 底盘信息 | 发动机舱隔声材料 |  |  |  |  | √ | 多个数值用半角逗号分开，与发动机一一对应，未配置填写“不适用”
183 | 底盘信息 | 底盘集中润滑系统 |  |  |  |  | √ | 下拉选择“有/无/不适用”
184 | 底盘信息 | 底盘集中润滑系统型号（规格） |  |  |  |  | √ | 多个数值用半角逗号分开，一一对应，标准未要求时填写“不适用”
185 | 底盘信息 | 底盘集中润滑系统生产企业 |  |  |  |  | √ | 多个数值用半角逗号分开，一一对应，标准未要求时填写“不适用”
186 | 底盘信息 | 电磁风扇离合器或其他节能风扇散热系统 |  |  |  |  | √ | 下拉选择“有/无/不适用”；电动车选择“不适用”
187 | 底盘信息 | 电磁风扇离合器或其他节能风扇散热系统型号 |  |  |  |  | √ | 多个数值用半角逗号分开，一一对应，标准未要求时填写“不适用”；电动车填写“不适用”
188 | 底盘信息 | 电磁风扇离合器或其他节能风扇散热系统生产企业 |  |  |  |  | √ | 多个数值用半角逗号分开，一一对应，标准未要求时填写“不适用”；电动车填写“不适用”
189 | 底盘信息 | 消声器数量 |  |  |  |  | √ | 下拉选择“1/2/不适用”
190 | 底盘信息 | 消声器生产企业 |  |  |  |  | √ | 多个数值用半角逗号分开，与发动机一一对应，未配置填写“不适用”
191 | 底盘信息 | 空滤器生产企业 |  |  |  |  | √ | 多个数值用半角逗号分开，与发动机一一对应，未配置填写“不适用”
192 | 底盘信息 | 车轴布置 |  |  |  |  | √ | 下拉选择“前：单轴；后：单轴”或“前：单轴；后：双轴”
193 | 底盘信息 | 电磁风扇离合器或其他节能风扇散热系统类型 |  |  |  |  | √ | 填写电磁/不适用/电动等；标准未要求时填写“不适用”
194 | 发动机信息 | 发动机型号 |  | √ | √ | √ | √ | 1、发动机汽车：按照《车辆产品同一型号技术条件》填报； 2、纯电动、燃料电池汽车：填报驱动电机型号，后面用括号注明电动机。如为轮边驱动型式有多个驱动电机同时装在一辆车上时，驱动电机型号用半角“/”隔开； 3、混合动力汽车：填报发动机型号/驱动电机型号，用半角“/”隔开。 4、如有多个参数时，用英文半角逗号","隔开。
195 | 发动机信息 | 发动机生产企业 |  | √ | √ | √ | √ | 1、按《新产品公告》或车辆一致性证书参数填写； 2.发动机汽车：填报发动机的生产企业； 3.纯电动汽车、燃料电池汽车：填报驱动电机的生产企业； 4.混合动力汽车：填报发动机生产企业/电机生产企业； 5、多个数值半角逗号分开，与发动机一一对应
196 | 发动机信息 | 发动机排量（ml） |  | √ | √ | √ | √ | 1.发动机汽车：以国家标准规定的全数值修约方法修约到整数（ml），填报阿拉伯数字，不允许填报字母、中文及其他符号； 2.纯电动汽车和燃料电池汽车：填报“不适用”。 3.混合动力汽车按照常规汽车填报。 4、多个数值半角逗号分开，与发动机一一对应。
197 | 发动机信息 | 发动机位置 |  | √ | √ | √ | √ | 填报“前置”、“中置”、或“后置。
198 | 发动机信息 | 发动机布置 |  | √ | √ | √ | √ | 填报“横置”或“纵置”。
199 | 发动机信息 | 燃料种类 |  | √ | √ | √ | √ | 1、按《新产品公告》或车辆一致性证书参数填写； 2、填报汽油、柴油、LPG、CNG、LNG、汽油和LPG两用燃料、柴油和LPG双燃料、甲醇、甲醇和柴油双燃料等； 3、纯电动汽车填报"纯电动"； 4、混合动力汽车填报"汽油/电混合动力"或"柴油/电混合动力"等； 5、燃料电池汽车填报"氢气"等； 6、二甲醚汽车填报"二甲醚"； 7、种类相同，只填写一个；种类不同，按照发动机型号对应关系填写。 8、天然气类型应具体填写，如"CNG,LNG"; （系统下拉填写后，手动输入）
200 | 发动机信息 | 排放水平 |  | √ | √ | √ | √ | 1 纯电动汽车、燃料电池汽车、二甲醚汽车：填写“不适用”； 2 其他发动机汽车：填报"国IV"、"国V"、"国VI"、"国VII"等； 3 混合动力汽车按照常规汽车填报。
201 | 发动机信息 | 额定功率（kW） |  | √ | √ | √ | √ | 1、常规车应填报发动机额定功率； 2、混动车型，填写与发动机型号相对应的发动机额定功率，对应驱动电机额定功率应填写在特殊说明栏； 3、如果为进口车，此项填写“不适用”； 4、纯电动汽车和燃料电池汽车、填报驱动电机的额定功率； 5、双燃料车辆填写所有状态下的额定功率，并在特殊说明栏填写对应关系； 5、多个数值半角逗号分开，与发动机一一对应（双燃料车辆无需一一对应）。
202 | 发动机信息 | 额定功率转速（r/min） |  | √ | √ | √ | √ | 1、多个数值半角逗号分开，与发动机型号对应， 2、电动车填写“不适用” 2、常规车应填报发动机额定功率及额定功率下转速；如果为进口车，则为发动机最大净功率（括号中注明对应发动机额定功率，并提供发动机最大净功率与额定功率对应关系说明）及最大净功率下转速；混动车型，填写与发动机型号相对应的发动机额定功率/驱动电机额定功率及及额定功率下转速； 3、纯电动汽车和燃料电池汽车：填报驱动电机的额定功率及额定功率下转速； 4、功率及转速以数字形式填写，不允许填写字母、中文及其他符号； 5、如有多个参数时，用半角","隔开，中间不留空格。
203 | 发动机信息 | 最大净功率（kW） |  | √ | √ | √ | √ | 1、此处只填写发动机的相关参数（混动车辆只填写发动机相关参数）； 2、重型汽车应填报发动机制造厂规定或者标明的发动机最大净功率，轻型汽车不填此栏； 3、双燃料车辆填写所有状态下的额定最大净功率，并在特殊说明栏填写对应关系； 4、多个数值半角逗号分开，与发动机一一对应（双燃料车辆无需一一对应）。
204 | 发动机信息 | 最大净功率转速（r/min） |  | √ | √ | √ |  | 1、如有多组数据，须与QC010最大净功率对应。 2、多发动机配置的，用半角","隔开，中间不留空格。
205 | 发动机信息 | 最大扭矩（N.m） |  | √ | √ | √ | √ | 1 发动机汽车：按照企业样车技术参数填报； 2 纯电动、燃料电池汽车填报“不适用”。 2 多配置的，用半角“,”隔开，中间不留空格。
206 | 发动机信息 | 最大扭矩转速（r/min） |  | √ | √ | √ | √ | 多个数值半角逗号分开，须与QC012最大扭矩对应。
207 | 发动机信息 | 发动机ECU硬件型号 |  | √ | √ | √ | √ | 1.与发动机型号一一对应，以半角“,”隔开，中间不留空格； 2.电动机填报“不适用”。
208 | 发动机信息 | 发动机ECU硬件生产企业 |  | √ | √ | √ | √ | 1、与发动机型号一一对应，以英文半角逗号","隔开，中间不留空格； 2、纯电动车填"NA"。
209 | 发动机信息 | 发动机ECU软件版本号 |  | √ | √ | √ | √ | 1、与发动机型号一一对应，以英文半角逗号","隔开，中间不留空格； 2、纯电动车填"NA"。
210 | 发动机信息 | 发动机ECU软件版本生产企业 |  | √ | √ | √ | √ | 1、与发动机型号一一对应，以英文半角逗号","隔开，中间不留空格； 2、纯电动车填"NA"。
211 | 发动机信息 | 发动机供气方式（燃气汽车） |  | √ | √ | √ | √ | 燃气车填写，常规车和新能源写“不适用”
212 | 发动机信息 | 发动机气缸数 |  |  |  |  | √ | 电动车填写“不适用”
213 | 发动机信息 | 发动机型式 |  |  |  |  | √ | 填写“直列4缸增压中冷压燃式柴油发动机，永磁同步电机”等
214 | 发动机信息 | 燃料标号 |  |  |  |  | √ | 填写可用的所有燃料标号，电动车填写“不适用”
215 | 发动机信息 | 发动机最大净功率（kW） |  |  |  |  | √ | 多个数值半角逗号分开，与发动机一一对应，纯电动填写“不适用”
216 | 发动机信息 | 驱动电机峰值功率（kW） |  |  |  |  | √ | 仅填写峰值功率，多个数值用半角逗号分开，与电动机一一对应
217 | 发动机信息 | 驱动电机峰值功率转速（r/min） |  |  |  |  | √ | 多个数值用半角逗号分开，与电动机一一对应
218 | 发动机信息 | 排气管位置 |  |  |  |  | √ | 填写排气管的设计位置
219 | 发动机信息 | 排气管朝向 |  |  |  |  | √ | 填写排气管的设计朝向
220 | 发动机信息 | 发动机舱自动灭火装置 |  |  |  |  | √ | 下拉选择有/无/不适用
221 | 燃料供给系统信息 | LPG/NG气瓶型号（燃气汽车） |  | √ | √ | √ |  | 如有多个参数时，用半角","隔开。
222 | 燃料供给系统信息 | LPG/NG气瓶生产企业（燃气汽车） |  | √ | √ | √ |  | 多个生产企业以英文半角逗号","隔开，中间不留空格，与QD001填写顺序一一对应。
223 | 燃料供给系统信息 | LPG/NG气瓶认证号（燃气汽车） |  | √ | √ | √ |  | 与QD001填写顺序一一对应，以英文半角逗号","隔开，中间不留空格。
224 | 燃料供给系统信息 | 气瓶固定方式（燃气汽车） |  | √ | √ | √ | √ | 1、填写气瓶固定方式，例如“钢带固定”等 2、注意要与气瓶安装图纸保持一致；LNG和CNG气瓶分开填写； 3、非燃气车填写“不适用”
225 | 燃料供给系统信息 | 气瓶固定点数量（燃气汽车） |  | √ | √ | √ | √ | 1、填写气瓶固定点的总数量； 2、如有多个参数时，用半角","隔开。 3、注意要与气瓶安装图纸保持一致； 4、LNG和CNG气瓶分开填写； 5、非燃气车填写“不适用”
226 | 燃料供给系统信息 | 气瓶固定件材料（燃气汽车） |  | √ | √ | √ | √ | 1、填写气瓶固定件的材料； 2、如有多个参数时，用半角","隔开。 3、注意要与气瓶安装图纸保持一致； 4、LNG和CNG气瓶分开填写； 5、非燃气车填写“不适用”
227 | 燃料供给系统信息 | 气瓶加气口型号（燃气汽车） |  | √ | √ | √ | √ | 1、如有多个参数时，用半角","隔开。 2、注意要与气瓶安装图纸保持一致； 3、LNG和CNG气瓶分开填写； 4、非燃气车填写“不适用”
228 | 燃料供给系统信息 | 气瓶加气口生产企业（燃气汽车） |  | √ | √ | √ | √ | 1、多个生产企业以英文半角逗号","隔开，中间不留空格，与QD007填写顺序一一对应。 2、LNG和CNG气瓶分开填写； 3、非燃气车填写“不适用”
229 | 燃料供给系统信息 | 气瓶数量（燃气汽车） |  | √ | √ | √ | √ | 1、填写总数量，整数。多配置使用英文逗号","隔开，例如，单配置填写示例：8、多配置填写示例：8,6； 2、注意要与气瓶安装图纸保持一致； 3、LNG燃料CNG燃料不管有多少种选装，气瓶数量分开填写，用半角逗号隔开，具体对应关系在备注栏说明，如1,2,3，加详细示例； 4、非燃气车填写“不适用”
230 | 燃料供给系统信息 | 燃气瓶位置（燃气汽车） |  | √ | √ | √ | √ | 1、气瓶安装位置填写对应气瓶数量，如"车架左侧1"。 2、注意要与气瓶安装图纸保持一致； 3、多个气瓶时需描述位置及数量、多配置时使用英文逗号","隔开、单配置时不可使用英文逗号","。 单配置填写示例：车架左侧2、车架右侧2、驾驶室后部4 多配置填写示例：车架左侧2、车架右侧2、驾驶室后部4,车架左侧2、驾驶室后部4 4、LNG燃料CNG燃料不管有多少种选装，气瓶位置分开填写，用半角逗号隔开，具体对应关系在备注栏说明，如1,2,3，加详细示例；
231 | 燃料供给系统信息 | 气瓶额定工作压力（MPa）（燃气汽车） |  | √ | √ | √ |  | LNG和CNG气瓶分开填写；非燃气车填写“不适用”。
232 | 燃料供给系统信息 | 燃气气体泄漏报警装置型号（燃气汽车） |  | √ | √ | √ |  | 如有多个参数时，用英文半角逗号","隔开。
233 | 燃料供给系统信息 | 燃气气体泄漏报警装置生产企业（燃气汽车） |  | √ | √ | √ |  | 如有多个生产企业，须与“燃气气体泄漏报警装置型号”填报顺序一一对应。
234 | 燃料供给系统信息 | 燃气气体泄漏报警装置探测器型号（燃气汽车） |  | √ | √ | √ |  | 如有多个参数时，用半角","隔开。
235 | 燃料供给系统信息 | 燃气气体泄漏报警装置探测器生产企业（燃气汽车） |  | √ | √ | √ |  | 多个生产企业以英文半角逗号","隔开，中间不留空格，与QD013填写顺序一一对应。
236 | 燃料供给系统信息 | 燃气气体泄漏报警装置探测器安装位置（燃气汽车） |  | √ | √ | √ |  | 填写燃料箱位置，多个数值以半角“,”隔开；
237 | 燃料供给系统信息 | 燃油箱型号 |  | √ | √ | √ | √ | 1、填写型号，多个数值半角逗号分开； 2、不能用油箱外形尺寸代替型号。 3、非燃油车填写“不适用”
238 | 燃料供给系统信息 | 燃油箱生产企业 |  | √ | √ | √ | √ | 1、多个生产企业应以英文半角逗号","隔开，中间不留空格，与QD016填写顺序一一对应。 2、非燃油车填写“不适用”
239 | 燃料供给系统信息 | 燃油箱容积（L） |  | √ | √ | √ | √ | 以国家标准规定的全数值修约方法修约到整数。车辆上配置多个油箱的，多个油箱容积之间用半角“+”连接。油箱有多种的，多个数值以半角“,”隔开；非燃油车填写“不适用。
240 | 燃料供给系统信息 | 燃油箱材料 |  | √ | √ | √ | √ | 1、填报“金属”或“非金属” 2、非燃油车填写“不适用” 3、多个数值半角逗号分开； 4、客车注意要与油箱防护图纸保持一致；
241 | 燃料供给系统信息 | 燃料箱位置 |  | √ | √ | √ |  | 填写燃料箱位置，如“中部左侧”，需体现前、中、后部及左、右侧。
242 | 燃料供给系统信息 | 油箱阻隔防爆材料型号（汽油汽车） |  | √ | √ | √ |  | 存在多种配置时，以半角“,”隔开，中间不留空格。
243 | 燃料供给系统信息 | 油箱阻隔防爆材料名称（汽油汽车） |  | √ | √ | √ |  | 存在多种配置情况时，以英文半角逗号","隔开，中间不留空格。
244 | 燃料供给系统信息 | 油箱阻隔防爆材料生产企业（汽油汽车） |  | √ | √ | √ |  | 多个生产企业应以英文半角逗号","隔开，中间不留空格。
245 | 燃料供给系统信息 | 燃料箱形状 |  | √ | √ | √ |  | 填写燃料箱形状，如果存在多个邮箱且形状不同，则分别描述。
246 | 燃料供给系统信息 | LPG/LNG/CNG气瓶型号（燃气汽车） |  |  |  |  | √ | LNG和CNG气瓶分开填写，如LNG:型号1,型号2；CNG:型号1,型号2；非燃气车填写“不适用”
247 | 燃料供给系统信息 | LPG/LNG/CNG气瓶生产企业（燃气汽车） |  |  |  |  | √ | LNG和CNG气瓶分开填写，同上；非燃气车填写“不适用”
248 | 燃料供给系统信息 | LPG/LNG/CNG气瓶认证号（燃气汽车） |  |  |  |  | √ | LNG和CNG气瓶分开填写，同上；非燃气车填写“不适用”
249 | 燃料供给系统信息 | 加气口仪表和阀件防护装置（燃气汽车） |  |  |  |  | √ | 下拉选择“有/无/不适用”
250 | 燃料供给系统信息 | 气瓶公称工作压力（MPa）（燃气汽车） |  |  |  |  | √ | LNG和CNG气瓶分开填写；非燃气车填写“不适用”
251 | 燃料供给系统信息 | 公称工作压力下气瓶重量（kg）（燃气汽车） |  | √ | √ | √ | √ | LNG和CNG气瓶分开填写；非燃气车填写“不适用”
252 | 燃料供给系统信息 | 油箱侧面防护 |  |  |  |  | √ | 下拉选择“符合/不符合/不适用”
253 | 燃料供给系统信息 | 燃油箱数量 |  |  |  |  | √ | 下拉选择“1/不适用“
254 | 燃料供给系统信息 | 油箱距前端距离（≥600mm） |  |  |  |  | √ | 多个数值半角逗号分开；未配置燃油箱的车辆填写“不适用”
255 | 燃料供给系统信息 | 油箱距后端距离（≥300mm） |  |  |  |  | √ | 多个数值半角逗号分开；未配置燃油箱的车辆填写“不适用”
256 | 燃料供给系统信息 | 燃油箱最低点离地高度（mm） |  |  |  |  | √ | 注意要与油箱防护图纸保持一致；多个数值半角逗号分开；非燃油车填写“不适用”
257 | 燃料供给系统信息 | 燃油箱固定方式 |  |  |  |  | √ | 注意要与油箱防护图纸保持一致；多个数值半角逗号分开；非燃油车填写“不适用”
258 | 燃料供给系统信息 | 防护装置横截面形状 |  |  |  |  | √ | 注意要与油箱防护图纸保持一致；多个数值半角逗号分开；非燃油车填写“不适用”
259 | 燃料供给系统信息 | 防护装置截面尺寸 |  |  |  |  | √ | 注意要与油箱防护图纸保持一致，应体现材料厚度；多个数值半角逗号分开；非燃油车填写“不适用”
260 | 燃料供给系统信息 | 防护装置材料 |  |  |  |  | √ | 注意要与油箱防护图纸保持一致；多个数值半角逗号分开；非燃油车填写“不适用”
261 | 燃料供给系统信息 | 防护装置外形尺寸（长（mm）） |  |  |  |  | √ | 注意要与油箱防护图纸保持一致；多个数值半角逗号分开；非燃油车填写“不适用”
262 | 燃料供给系统信息 | 防护装置离地高度（mm） |  |  |  |  | √ | 注意要与油箱防护图纸保持一致；多个数值半角逗号分开；非燃油车填写“不适用”
263 | 燃料供给系统信息 | 防护装置与车辆的连接部位 |  |  |  |  | √ | 注意要与油箱防护图纸保持一致；多个数值半角逗号分开；非燃油车填写“不适用”
264 | 燃料供给系统信息 | 防护装置与车辆连接方式 |  |  |  |  | √ | 注意要与油箱防护图纸保持一致；多个数值半角逗号分开；非燃油车填写“不适用”
265 | 燃料供给系统信息 | 燃油箱长度（mm） |  |  |  |  | √ | 注意要与油箱防护图纸保持一致；多个数值半角逗号分开；非燃油车填写“不适用”
266 | 燃料供给系统信息 | 燃油箱宽度（mm） |  |  |  |  | √ | 注意要与油箱防护图纸保持一致；多个数值半角逗号分开；非燃油车填写“不适用”
267 | 燃料供给系统信息 | 燃油箱高度（mm） |  |  |  |  | √ | 注意要与油箱防护图纸保持一致；多个数值半角逗号分开；非燃油车填写“不适用”
268 | 燃料供给系统信息 | 防护装置与油箱的最小距离（mm） |  |  |  |  | √ | 注意要与油箱防护图纸保持一致；多个数值半角逗号分开；非燃油车填写“不适用”
269 | 燃料供给系统信息 | 防护装置外形尺寸（高（mm）） |  |  |  |  | √ | 注意要与油箱防护图纸保持一致；多个数值半角逗号分开；非燃油车填写“不适用”
270 | 燃料供给系统信息 | 气瓶制造代码 |  |  |  |  | √ | 填写认证号；非燃气车填写“不适用”
271 | 燃料供给系统信息 | 气瓶制造年月 |  |  |  |  | √ | 填写气瓶制造年月；非燃气车填写“不适用”
272 | 燃料供给系统信息 | 燃气气瓶名称 |  |  |  |  | √ | 填写气瓶名称；非燃气车填写“不适用”
273 | 燃料供给系统信息 | 防护装置外形尺寸（宽（mm）） |  |  |  |  | √ | 注意要与油箱防护图纸保持一致；多个数值半角逗号分开；非燃油车填写“不适用”
274 | 车身信息 | 车身或驾驶室型式 |  | √ | √ | √ |  | 1.车身型式应填写“非承载式车身”或“承载式车身”。 2.车头型式应填报“短头”、“长头”、“平头”； 3.驾驶室型式应填写“单排”、“双排”、“排半”，单排带卧铺的填写“排半”； 4.客车只填写车身及车头型式，货车（含牵引车辆）需填写车身型式、车头型式和驾驶室型式，乘用车、城市客车、公共汽车填写“不适用”。
275 | 车身信息 | 车身或驾驶室型号 |  | √ | √ | √ |  | 填写车身或驾驶室型号
276 | 车身信息 | 车身或驾驶室生产企业 |  | √ | √ | √ |  | 填写生产企业
277 | 车身信息 | 车身（或驾驶室，含顶盖）本体材料 |  | √ | √ | √ |  | 填报“金属”或 “玻璃钢”“碳纤维”等，注意要与相关图纸保持一致。
278 | 车身信息 | 车身或驾驶室骨架材料 |  | √ | √ | √ |  | 填报“金属”等，注意要与相关图纸保持一致。
279 | 车身信息 | 驾驶室结构 |  | √ | √ | √ |  | /
280 | 车身信息 | 驾驶室车架连接位置、方式 |  | √ | √ | √ |  | 填写驾驶室与车架的连接位置，如“与底盘通过机构连接”
281 | 车身信息 | 卫星定位系统车载终端型号 |  | √ | √ | √ | √ | 填写型号，多配置参数时使用英文半角逗号“,”分开
282 | 车身信息 | 卫星定位系统车载终端生产企业 |  | √ | √ | √ | √ | 填写型号，多配置参数时使用英文半角逗号“,”分开
283 | 车身信息 | 仪表板型号 |  | √ | √ | √ |  | 1、填写仪表板型号或不适用 2、存在多种配置情况时，以英文半角逗号","隔开
284 | 车身信息 | 仪表板生产企业 |  | √ | √ | √ |  | 1、填写生产企业或不适用 2、存在多种配置情况时，以英文半角逗号","隔开； 3、多配置参数应与仪表板型号一一对应。
285 | 车身信息 | 驾驶员座椅型式 |  | √ | √ | √ | √ | 填写如“普通座椅、手动调节座椅”等。
286 | 车身信息 | 驾驶员座椅型号 |  | √ | √ | √ | √ | 存在多种配置时，以半角“,”隔开，中间不留空格。
287 | 车身信息 | 驾驶员座椅生产企业 |  | √ | √ | √ | √ | 填写生产企业，多配置参数以英文半角逗号","隔开，与型号一一对应
288 | 车身信息 | 驾驶员座椅垂直方向调节行程（mm） |  | √ | √ | √ |  | 按照"上下调节行程"填写。
289 | 车身信息 | 驾驶员座椅纵向调节行程（mm） |  | √ | √ | √ |  | 按照"前后调节行程"填写。
290 | 车身信息 | 前排右侧乘员座椅型式 |  | √ | √ | √ | √ | 填写如“普通座椅、手动调节座椅”等。
291 | 车身信息 | 前排右侧乘员座椅型号 |  | √ | √ | √ | √ | 1、存在多种配置时，以英文半角逗号","隔开，中间不留空格。 2、未配置填“不适用”
292 | 车身信息 | 前排右侧乘员座椅生产企业 |  | √ | √ | √ | √ | 1、填写生产企业，多配置参数以英文半角逗号","隔开，与型号一一对应 2、未配置填“不适用”
293 | 车身信息 | 前排右侧座椅垂直方向调节行程（mm） |  | √ | √ | √ |  | 按照"上下调节行程"填写。
294 | 车身信息 | 前排右侧座椅纵向调节行程（mm） |  | √ | √ | √ |  | 按照"前后调节行程"填写。
295 | 车身信息 | 车身生产企业 |  |  |  |  | √ | （后期拟合并至“车身或驾驶室生产企业”项）
296 | 车身信息 | 车身型号 |  |  |  |  | √ | （后期拟合并至“车身或驾驶室型号”项）
297 | 车身信息 | 车身型式 |  |  |  |  | √ | 下拉选择承载式车身/半承载式车身 （后期拟合并至“车身或驾驶室型式”项）
298 | 车身信息 | 车身（含顶盖）本体材料 |  |  |  |  | √ | （后期拟合并至“车身（或驾驶室，含顶盖）本体材料”项）
299 | 车身信息 | 车身骨架材料 |  |  |  |  | √ | 注意要与车身骨架图纸保持一致 （后期拟合并至“车身或驾驶室骨架材料”项）
300 | 车身信息 | 踏步区座椅布置 |  |  |  |  | √ | 下拉选择有/无
301 | 车身信息 | 驾驶员上方地板 |  |  |  |  | √ | 下拉选择有/无
302 | 车身信息 | 车内通道折叠座椅 |  |  |  |  | √ | 下拉选择有/无
303 | 车身信息 | 安全出口数量 |  |  |  |  | √ | 多个数值用半角逗号隔开，并在备注栏中说明对应关系
304 | 车身信息 | 安全出口组成 |  |  |  |  | √ | 填写安全出口的具体组成情况，如*个应急窗、*个乘客门、*个应急门、*个安全顶窗，跟备注栏描述内容一致
305 | 车身信息 | 后围应急窗布置 |  |  |  |  | √ | 下拉选择击碎玻璃式/内外开启式尾门/外推式应急窗
306 | 车身信息 | 应急窗数量 |  |  |  |  | √ | /
307 | 车身信息 | 车门数量 |  |  |  |  | √ | 包括乘客门、应急门、司机门、尾门
308 | 车身信息 | 乘客门数量 |  |  |  |  | √ | 如有多个参数时，用半角分号隔开，并在备注栏里注明多个参数值与车辆结构、配置等的对应关系。
309 | 车身信息 | 乘客门应急控制器 |  |  |  |  | √ | 下拉选择有/无/不适用
310 | 车身信息 | 乘客门结构 |  |  |  |  | √ | 仅填写JT/T 325标准规定的“单扇”，标准未要求的填写“不适用”
311 | 车身信息 | 应急门数量 |  |  |  |  | √ | 多个数值用半角逗号隔开，标准未做强制性安装要求的填“不适用”；如有选装应急门状态，在备注栏说明
312 | 车身信息 | 应急门位置 |  |  |  |  | √ | 位置填写如“车身左侧”，应和应急门数量一一对应;多个状态用半角逗号隔开，标准未做强制性安装要求的填“不适用”；如有选装应急门状态，在备注栏说明
313 | 车身信息 | 应急门引道宽度 |  |  |  |  | √ | 下拉选择符合/不符合/不适用
314 | 车身信息 | 乘客门开启方式 |  |  |  |  | √ | 填写“动力控制”或“非动力控制”
315 | 车身信息 | 车内行李架 |  |  |  |  | √ | 下拉选择有/无/不适用
316 | 车身信息 | 车外行李架 |  |  |  |  | √ | 下拉选择有/无
317 | 车身信息 | 行李舱约束装置 |  |  |  |  | √ | 下拉选择有/无/不适用
318 | 车身信息 | 行李舱净高（m） |  |  |  |  | √ | 设计最大值，标准未要求的填写“不适用”
319 | 车身信息 | 行李舱容积m3 |  |  |  |  | √ | 设计最小值，标准未要求的填写“不适用”
320 | 车身信息 | 人均行李舱容积 m3/ 人≥ |  |  |  |  | √ | 填写JT/T 325标准中对应的标准值,标准未要求的填写“不适用”
321 | 车身信息 | 手提式灭火器规格 |  |  |  |  | √ | 多个数值半角逗号分开
322 | 车身信息 | 手提式灭火器型号 |  |  |  |  | √ | 多个数值半角逗号分开
323 | 车身信息 | 超细干粉灭火装置的灭火方式 |  |  |  |  | √ | 下拉选择全淹没灭火/局部应用灭火
324 | 车身信息 | 超细干粉灭火装置规格 |  |  |  |  | √ | 多个数值半角逗号分开
325 | 车身信息 | 超细干粉灭火装置的总灭火剂量（kg） |  |  |  |  | √ | 多个数值半角逗号分开
326 | 车身信息 | 超细干粉灭火装置型号 |  |  |  |  | √ | 多个数值半角逗号分开
327 | 车身信息 | 视频监控系统型号 |  |  |  |  | √ | 多个型号半角逗号分开
328 | 车身信息 | 视频监控系统生产企业 |  |  |  |  | √ | 多个数值半角逗号分开
329 | 车身信息 | 外推式应急窗数量（左） |  |  |  |  | √ | 多个数值半角逗号分开，标准未要求的填写“不适用”
330 | 车身信息 | 外推式应急窗数量（右） |  |  |  |  | √ | 多个数值半角逗号分开，标准未要求的填写“不适用”
331 | 车身信息 | 外推式应急窗型号 |  |  |  |  | √ | 如左右侧应急窗型号不一致，应分别填写，如左侧:***,右侧:***；标准未要求的填写“不适用”
332 | 车身信息 | 外推式应急窗尺寸（长）（mm） |  |  |  |  | √ | 多个数值半角逗号分开，与应急窗型号一一对应；标准未要求的填写“不适用”
333 | 车身信息 | 外推式应急窗尺寸（宽）（mm） |  |  |  |  | √ | 多个数值半角逗号分开，与应急窗型号一一对应；标准未要求的填写“不适用”
334 | 车身信息 | 应急锤数量 |  |  |  |  | √ | 填写总数，多个数值半角逗号分开
335 | 车身信息 | 应急锤型号 |  |  |  |  | √ | 多个型号半角逗号分开
336 | 车身信息 | 应急锤生产企业 |  |  |  |  | √ | 多个数值半角逗号分开
337 | 车身信息 | 应急锤声响信号报警装置 |  |  |  |  | √ | 下拉选择有/无
338 | 车身信息 | 安全顶窗数量 |  |  |  |  | √ | 多个数值半角逗号分开，并在备注栏说明选装对应关系；标准未要求的填写“不适用”
339 | 车身信息 | 安全顶窗型号 |  |  |  |  | √ | 多个数值半角逗号分开；标准未要求的填写“不适用”
340 | 车身信息 | 安全顶窗生产企业 |  |  |  |  | √ | 多个数值半角逗号分开；标准未要求的填写“不适用”
341 | 车身信息 | 自动破玻器数量 |  |  |  |  | √ | 多个数值半角逗号分开，标准未要求的填写“不适用”
342 | 车身信息 | 自动破玻器型式 |  |  |  |  | √ | 填写电磁式、电动爆破式、火药爆破式等；标准未要求的填写“不适用”
343 | 车身信息 | 自动破玻器型号 |  |  |  |  | √ | 多个数值半角逗号分开；标准未要求的填写“不适用”
344 | 车身信息 | 自动破玻器生产企业 |  |  |  |  | √ | 多个数值半角逗号分开；标准未要求的填写“不适用”
345 | 车身信息 | 自动破玻器安装位置 |  |  |  |  | √ | 填写“后围玻璃上”；如两侧应急窗上也安装了自动破窗器也应填写具体位置；标准未要求的填写“不适用”
346 | 车身信息 | 停车楔数量 |  |  |  |  | √ | /
347 | 车身信息 | 外推式应急窗位置 |  |  |  |  | √ | 填写“车身两侧”，标准未要求的填写“不适用”
348 | 车身信息 | 外推式应急窗与车身连接方式 |  |  |  |  | √ | 标准未要求的填写“不适用”
349 | 车身信息 | 外推式应急窗生产企业 |  |  |  |  | √ | 如左右侧应急窗生产企业不一致，应分别填写，如左侧:***,右侧:***；标准未要求的填写“不适用”
350 | 车身信息 | 车辆级别（A级、B级、Ⅰ级、Ⅱ级、Ⅲ级客车） |  |  |  |  | √ | 下拉选择A级/B级/I级/II级/III级
351 | 车身信息 | 铰接客车前段/后段长（mm）（设计值） |  |  |  |  | √ | 铰接客车填写，其他车型“不适用”
352 | 车身信息 | 车身结构成型方式 |  |  |  |  | √ | 注意要与车身骨架图纸保持一致
353 | 车身信息 | 车身结构车头结构型式 |  |  |  |  | √ | 长头、平头、半长头等 （后期拟合并至“车身或驾驶室型式”项）
354 | 车身信息 | 相邻侧面立柱最大间距（mm） |  |  |  |  | √ | 注意要与车身骨架图纸保持一致
355 | 车身信息 | 顶棚骨架相邻横梁最大间距（mm） |  |  |  |  | √ | 注意要与车身骨架图纸保持一致
356 | 车身信息 | 乘客门位置 |  |  |  |  | √ | 填写如“中”或“前中”或“前”等（前：代表前轴前，后：代表后轴后，中：代表两轴间）；多种选装位置用半角逗号分开，应与乘客门数量一一对应，该参数如与其他参数有对应关系时在备注栏进行说明
357 | 车身信息 | 手提式灭火器数量 |  |  |  |  | √ | /
358 | 车身信息 | 手提式灭火器位置 |  |  |  |  | √ | 填写具体位置
359 | 车身信息 | 手提式灭火器生产企业 |  |  |  |  | √ | 多个数值半角逗号分开
360 | 车身信息 | 超细干粉灭火装置数量 |  |  |  |  | √ | /
361 | 车身信息 | 超细干粉灭火装置位置 |  |  |  |  | √ | 填写发动机舱、高压设备舱等
362 | 车身信息 | 超细干粉灭火装置生产企业 |  |  |  |  | √ | 多个数值半角逗号分开
363 | 车身信息 | 安全顶窗位置 |  |  |  |  | √ | 填写如“中”或“中后”等（前：代表前轴前，后：代表后轴后，中：代表两轴间）；多种选装位置用半角逗号分开，应与安全顶窗数量一一对应，标准未要求的填写“不适用”
364 | 车身信息 | 自动破玻器开关位置 |  |  |  |  | √ | 下拉选择驾驶区/不适用
365 | 变速器信息 | 变速器型式 |  | √ | √ | √ | √ | 1.下拉选择“手动档”“自动档”“手自一体”“无”； 2.CVT类型在特殊说明栏中填写“CVT变速器”； 3.电动汽车如没有变速器，只有固定速比、不能换档的中央减速器，应在特殊说明栏中填写“中央减速器”。
366 | 变速器信息 | 变速器档位数 |  | √ | √ | √ | √ | 1、用阿拉伯数字填报前进档位总数。对于CVT填报“不适用”； 2、电动汽车如只有一个固定速比、不能换档的中央减速器，填报阿拉伯数字“1”。 3、多个数值半角逗号分开
367 | 变速器信息 | 变速器各档位传动比 |  | √ | √ | √ | √ | 1、各档位传动比中间用“/”隔开填报； 2、配置多个变速器时，如果变速器传动比相同则可以填报一组数据；传动比不同时多个数值以半角逗号分开，并于变速器型号一一对应； 3、对于CVT填报“不适用”； 4、如果变速器传动比不相同，则按照变速器型号次序分别填报，中间用”,”分开。
368 | 变速器信息 | 变速器型号 |  | √ | √ | √ | √ | 多个数值半角逗号分开，一一对应
369 | 变速器信息 | 变速器生产企业 |  | √ | √ | √ | √ | 1、填写生产企业或不适用 2、存在多种配置情况时，以英文半角逗号","隔开； 3、多配置参数应与变速器型号一一对应。
370 | 转向系统信息 | 转向盘型号 |  | √ | √ | √ |  | 1、填写型号或不适用 2、存在多种配置情况时，以英文半角逗号","隔开
371 | 转向系统信息 | 转向盘直径（mm） |  | √ | √ | √ | √ | 1、填报转向盘外缘直径； 2、多个数值半角逗号分开，一一对应
372 | 转向系统信息 | 转向柱结构型式 |  | √ | √ | √ |  | 填报“可伸缩吸能式”等
373 | 转向系统信息 | 转向柱生产企业 |  | √ | √ | √ |  | 填写生产企业
374 | 转向系统信息 | 转向轴的侧面角度α（°） |  | √ | √ | √ |  | 侧面角度α（°）定义见GB11557-1998 第4.2.2条。
375 | 转向系统信息 | 转向轴的平面角度β（°） |  | √ | √ | √ |  | 平面角度β（°）定义见GB11557-1998 第4.2.2条。
376 | 转向系统信息 | 转向器型式 |  | √ | √ | √ | √ | 1、填报“循环球式”或“齿轮齿条式”等。 2、多个数值半角逗号分开，一一对应
377 | 转向系统信息 | 转向器型号 |  | √ | √ | √ | √ | 1、填写型号或不适用 2、存在多种配置情况时，以英文半角逗号","隔开
378 | 转向系统信息 | 转向器生产企业 |  | √ | √ | √ | √ | 1、填写生产企业或不适用 2、存在多种配置情况时，以英文半角逗号","隔开； 3、多配置参数应与转向器型号一一对应。
379 | 转向系统信息 | 转向助力型式 |  | √ | √ | √ | √ | 填写"真空助力"、"液压助力"或"电动助力"等。
380 | 转向系统信息 | 转向助力器型式 |  | √ | √ | √ |  | /
381 | 转向系统信息 | 转向助力器生产企业 |  | √ | √ | √ | √ | 1、填写生产企业 2、多个数值半角逗号分开，一一对应
382 | 转向系统信息 | 动力转向 |  |  |  |  | √ | 下拉选择有/无/不适用
383 | 前桥/后桥信息 | 前桥（轴）型号 |  | √ | √ | √ | √ | 存在多轴时，按照“第一轴型号”、“第二轴型号”填报。
384 | 前桥/后桥信息 | 前桥（轴）型式 |  | √ | √ | √ | √ | 填报前桥结构型式，如“工字型断面，两端拳式”。
385 | 前桥/后桥信息 | 前桥（轴）生产企业 |  | √ | √ | √ | √ | 多配置时使用英文半角逗号","分开，一一对应
386 | 前桥/后桥信息 | 前桥速比 |  | √ | √ | √ |  | 1、如是前桥驱动，则填写前桥速比，多个数值应以英文半角逗号","隔开，中间不留空格； 2、如存在轮边减速器，按照“主减速器速比*轮边减速器速比”的最终值填写，保留三位小数。
387 | 前桥/后桥信息 | 后桥（轴）型号 | √ | √ | √ | √ | √ | 1、存在多轴时，按照“第二轴型号”、“第三轴型号”……填报。 2、多个数值半角逗号分开，一一对应
388 | 前桥/后桥信息 | 后桥（轴）生产企业 | √ | √ | √ | √ | √ | 多配置时使用英文半角逗号","分开，一一对应
389 | 前桥/后桥信息 | 后桥（轴）型式 | √ | √ | √ | √ | √ | 填报后桥结构型式，如“单级减速、全浮式”。
390 | 前桥/后桥信息 | 主减速器速比（驱动桥速比） |  | √ | √ | √ | √ | 1、填写主减速器速比，多个数值应以英文半角逗号","隔开，中间不留空格； 2、如存在轮边减速器，按照“主减速器速比*轮边减速器速比”的最终值填写，保留三位小数。 3、多个数值半角逗号分开
391 | 前桥/后桥信息 | 随动转向机构 |  |  |  |  | √ | 下拉选择有/无/不适用
392 | 制动系统信息 | 电力再生式制动系统类型 |  | √ | √ | √ | √ | 填写"A类"、"B类"、"不适用"
393 | 制动系统信息 | 行车制动系型式 | √ | √ | √ | √ | √ | 填报制动介质、管路布置型式、制动器型式和驱动方式等。
394 | 制动系统信息 | 应急制动系型式 | √ | √ | √ | √ | √ | 填报与行车制动系结合、与驻车制动系结合和独立应急制动系统等。
395 | 制动系统信息 | 驻车制动系型式 | √ | √ | √ | √ | √ | 填报驻车制动操纵方式，作用位置等，如“储能弹簧作用于后轮”。
396 | 制动系统信息 | 辅助制动系类别 | √ | √ | √ | √ |  | 1、填写是否配置缓速器、排气制动等。如配置缓速器，应注明缓速器类型，例如"液力缓速器"； 2、电动汽车如具备再生制动功能，除按常规汽车配置情况填写外，还应填写"再生制动"，中间以半角"+"隔开，如"排气制动+再生制动"； 3、多个数值应以英文半角逗号","隔开，中间不留空格。
397 | 制动系统信息 | 辅助制动装置型号 | √ | √ | √ | √ |  | 1、填写型号或不适用 2、存在多种配置情况时，以英文半角逗号","隔开
398 | 制动系统信息 | 辅助制动装置生产企业 | √ | √ | √ | √ |  | 多配置时使用英文半角逗号","分开，一一对应
399 | 制动系统信息 | 制动助力器助力方式 | √ | √ | √ | √ | √ | 1、填写"真空助力"或"液压助力"等； 2、如果电动汽车采用电动真空助力器，应填写"电动真空助力"。 3、气压制动系统无制动助力器，助力型式应为N/A； 4、液压制动系统通过真空助力器助力，助力型式为真空助力。 （系统目前下拉选择真空助力/无）
400 | 制动系统信息 | 前制动器型式 | √ | √ | √ | √ |  | 1、按照车辆转向轴轮胎的制动器型式从前至后填写，不同轴用"/"隔开。 2、即使各轴型式相同，也需按照各轴分别填写，如某一双转向轴车型前制动器形式应填写"鼓式/鼓式"，不允许填写"鼓式"； 3、型式要求仅填写"盘式"或"鼓式"，不允许填写"盘式制动器"或"鼓式制动器"； 4、多配置情况填写方式：按照各轴是否多配置，使用"/"隔开。例如某一双转向轴车型，转向轴1和转向轴2均有盘式和鼓式配置，则应填写为："盘式,鼓式/盘式,鼓式。 5、如有最高车速与制动器形式的对应关系，企业应将对应关系填写至备注栏。
401 | 制动系统信息 | 后制动器型式 | √ | √ | √ | √ |  | 1、按照车辆转向轴轮胎的制动器型式从前至后填写，不同轴用"/"隔开。 2、即使各轴型式相同，也需按照各轴分别填写，如某一双转向轴车型前制动器形式应填写"鼓式/鼓式"，不允许填写"鼓式"； 3、型式要求仅填写"盘式"或"鼓式"，不允许填写"盘式制动器"或"鼓式制动器"； 4、多配置情况填写方式：按照各轴是否多配置，使用"/"隔开。例如某一双转向轴车型，转向轴1和转向轴2均有盘式和鼓式配置，则应填写为："盘式,鼓式/盘式,鼓式。 5、如有最高车速与制动器形式的对应关系，企业应将对应关系填写至备注栏。
402 | 制动系统信息 | 制动钳生产企业 | √ | √ | √ | √ | √ | 前后一致时可以仅填报一个备案参数，前后不一致时按照"前/后"填写。多个生产企业应以英文半角逗号","隔开，中间不留空格。
403 | 制动系统信息 | 制动钳型号 | √ | √ | √ | √ | √ | 前后一致时可以仅填报一个备案参数，前后不一致时按照"前/后"填写。多个型号应以英文半角逗号","隔开，中间不留空格。
404 | 制动系统信息 | 制动盘生产企业 | √ | √ | √ | √ | √ | 前后一致时可以仅填报一个备案参数，前后不一致时按照"前/后"填写。多个型号应以英文半角逗号","隔开，中间不留空格。
405 | 制动系统信息 | 制动盘型号 | √ | √ | √ | √ | √ | 前后一致时可以仅填报一个备案参数，前后不一致时按照"前/后"填写。多个型号应以英文半角逗号","隔开，中间不留空格。
406 | 制动系统信息 | 制动鼓生产企业 | √ | √ | √ | √ | √ | 前后一致时可以仅填报一个备案参数，前后不一致时按照"前/后"填写。多个生产企业应以英文半角逗号","隔开，中间不留空格。
407 | 制动系统信息 | 制动鼓型号 | √ | √ | √ | √ | √ | 前后一致时可以仅填报一个备案参数，前后不一致时按照"前/后"填写。多个生产企业应以英文半角逗号","隔开，中间不留空格。
408 | 制动系统信息 | 制动蹄生产企业 | √ | √ | √ | √ | √ | 前后一致时可以仅填报一个备案参数，前后不一致时按照"前/后"填写。多个生产企业应以英文半角逗号","隔开，中间不留空格。
409 | 制动系统信息 | 制动蹄型号 | √ | √ | √ | √ | √ | 前后一致时可以仅填报一个备案参数，前后不一致时按照"前/后"填写。多个生产企业应以英文半角逗号","隔开，中间不留空格。
410 | 制动系统信息 | 制动衬片生产企业 | √ | √ | √ | √ | √ | 前后一致时可以仅填报一个备案参数，前后不一致时按照"前/后"填写。多个生产企业应以英文半角逗号","隔开，中间不留空格。
411 | 制动系统信息 | 制动衬片规格型号 | √ | √ | √ | √ |  | 前后一致时可以仅填报一个备案参数，前后不一致时按照"前/后"填写。多个生产企业应以英文半角逗号","隔开，中间不留空格。
412 | 制动系统信息 | 制动衬片材料 | √ | √ | √ | √ |  | 填报衬片材料中的主要组分；材料中不能含有石棉。
413 | 制动系统信息 | 制动器衬片更换报警装置 | √ | √ | √ | √ | √ | 填写"有"或"不适用"，不允许填写其他字符。
414 | 制动系统信息 | 制动力调节方式 |  | √ | √ | √ |  | 填写制动力调节方式，如“电动助力”、“液压助力”等。
415 | 制动系统信息 | 制动间隙自动调整装置 | √ | √ | √ | √ | √ | 填写"有"或"不适用"，不允许填写其他字符。
416 | 制动系统信息 | 制动间隙自动调整装置型号（规格） | √ | √ | √ | √ | √ | 1、填写型号或"不适用"。 2、多配置时，应以英文半角逗号","隔开，中间不留空格。
417 | 制动系统信息 | 制动间隙自动调整装置生产企业 | √ | √ | √ | √ | √ | 1、填写生产企业或"不适用"。
418 | 制动系统信息 | 制动储气筒额定工作气压（kPa） | √ | √ | √ | √ | √ | 1、填写储气筒额定工作气压设计值； 2、设计值小于1000时，填写不适用； 3、标准未做强制性要求的填“不适用”。
419 | 制动系统信息 | 行车制动系统储气筒数量 | √ | √ | √ | √ |  | 填写行车制动系统储气筒总数量，多配置参数以英文半角逗号","隔开。
420 | 制动系统信息 | 气压制动装置压力测试连接器型号 | √ | √ | √ | √ |  | 存在多种配置时，以半角“,”隔开，中间不留空格。
421 | 制动系统信息 | 气压制动装置压力测试连接器型式 | √ | √ | √ | √ |  | 填写“A”或“B”，不允许填写其他字符。
422 | 制动系统信息 | 气压制动装置压力测试连接器生产企业 | √ | √ | √ | √ |  | 填写生产企业
423 | 制动系统信息 | 气压制动装置压力测试连接器数量（行车制动储气筒） | √ | √ | √ | √ |  | 1、填写行车制动储气筒上安装的压力测试连接器数量。以数字形式填写，不允许填写字母、中文及其他符号； 2、多配置使用英文逗号","隔开，不允许含有其他文字描述或字符。
424 | 制动系统信息 | 气压制动装置压力测试连接器数量（制动气室） | √ | √ | √ | √ |  | 1、填写行车制动储气筒上安装的压力测试连接器数量。以数字形式填写，不允许填写字母、中文及其他符号； 2、多配置使用英文逗号","隔开，不允许含有其他文字描述或字符。
425 | 制动系统信息 | 气压制动系统压缩空气干燥、油水分离装置型号 | √ | √ | √ | √ |  | 1、填写型号，多配置参数以英文半角逗号","隔开。 2、制动系统为非气压，则填写不适用
426 | 制动系统信息 | 气压制动系统压缩空气干燥、油水分离装置生产企业 | √ | √ | √ | √ |  | 1、填写生产企业，多配置参数以英文半角逗号","隔开。 2、制动系统为非气压，则填写不适用
427 | 制动系统信息 | 防抱制动装置（ABS） | √ | √ | √ | √ |  | 填“有”、“无”或“不适用” 如是EBS，如何填写？
428 | 制动系统信息 | 防抱制动装置（ABS）系统控制方式 | √ | √ | √ | √ | √ | 填报通道数量和布置型式等，如“2通道前后轮交叉控制”或“4S/4M"。
429 | 制动系统信息 | 防抱制动装置（ABS）系统控制器型号 | √ | √ | √ | √ | √ | 1、填写ABS系统ECU型号。 2、多个数值半角逗号分开
430 | 制动系统信息 | 防抱制动装置（ABS）系统控制器生产企业 | √ | √ | √ | √ |  | 指ABS系统ECU生产企业。
431 | 制动系统信息 | 防抱制动装置（ABS）调节器类型 | √ | √ | √ | √ | √ | 填写调节器类型，多配置参数以英文半角逗号","隔开。
432 | 制动系统信息 | 防抱制动装置（ABS）调节器型号 | √ | √ | √ | √ |  | 填写调节器型号，多配置参数以英文半角逗号","隔开。
433 | 制动系统信息 | 防抱制动装置（ABS）信号报警装置 | √ | √ | √ | √ | √ | 填写"有"或"不适用"，不允许填写其他字符。
434 | 制动系统信息 | 电子稳定控制系统（ESC）控制器型号 |  | √ | √ | √ |  | /
435 | 制动系统信息 | 电子制动系统（EBS）控制方式 | √ | √ | √ | √ |  | /
436 | 制动系统信息 | 电子制动系统（EBS）控制器型号 | √ | √ | √ | √ |  | /
437 | 制动系统信息 | 电子制动系统（EBS）控制生产企业 | √ | √ | √ | √ |  | /
438 | 制动系统信息 | 电子制动系统（EBS）调节器型号 | √ | √ | √ | √ |  | /
439 | 制动系统信息 | 电子制动系统（EBS）调节器类型 | √ | √ | √ | √ |  | /
440 | 制动系统信息 | 气压制动系统压缩空气干燥、油水分离装置 | √ | √ | √ | √ | √ | 下拉选择“有/无/不适用”，标准未做强制性要求的填“不适用”
441 | 制动系统信息 | 制动总泵型式 |  | √ | √ | √ | √ | 1、液压系统填写制动总泵型式，气压制动系统填写制动阀型式； 2、填写型号，多配置参数以英文半角逗号","隔开。
442 | 制动系统信息 | 制动总泵型号 |  | √ | √ | √ | √ | 1、液压制动系统填写制动总泵型号，气压制动系统填写制动阀型号； 2、填写型号，多配置参数以英文半角逗号","隔开。
443 | 制动系统信息 | 制动总泵生产企业 |  | √ | √ | √ | √ | 填写生产企业，多配置参数以英文半角逗号","隔开，与型号一一对应
444 | 制动系统信息 | 缓速装置型式 |  |  |  |  | √ | 缓速器型式与型号一一对应；按“液力缓速器、电涡流缓速器、发动机缓速器、电机辅助制动”填写，如有其他型式可按实际填写；标准未要求的填写“不适用”
445 | 制动系统信息 | 电涡流缓速器隔热装置 |  |  |  |  | √ | 下拉选择有/不适用，选装了电涡流缓速器也需填报有
446 | 制动系统信息 | 电涡流缓速器报警系统 |  |  |  |  | √ | 下拉选择有/不适用，选装了电涡流缓速器也需填报有
447 | 制动系统信息 | 制动器型式（前） |  |  |  |  | √ | 填报“盘式”
448 | 制动系统信息 | 制动衬片型号 |  |  |  |  | √ | 多个数值半角逗号分开
449 | 制动系统信息 | 压缩空气干燥、油水分离装置型号 |  |  |  |  | √ | 多个数值半角逗号分开
450 | 制动系统信息 | 压缩空气干燥、油水分离装置生产企业 |  |  |  |  | √ | 多个数值半角逗号分开
451 | 制动系统信息 | 制动气压显示及限压装置 |  |  |  |  | √ | 下拉选择“有/无/不适用”，标准未做强制性要求的填“不适用”
452 | 制动系统信息 | 制动系统气压显示装置型号 |  |  |  |  | √ | 多个数值半角逗号分开，非气压制动的选“不适用”
453 | 制动系统信息 | 防抱制动装置（ABS）系统控制器生产企业 |  |  |  |  | √ | 多个数值半角逗号分开
454 | 制动系统信息 | 电子稳定性控制系统（ESC）型号 |  | √ | √ | √ | √ | 多个型号用半角逗号分开,标准未要求的填写“不适用”
455 | 制动系统信息 | 电子稳定性控制系统（ESC）生产企业 |  | √ | √ | √ | √ | 多个数值半角逗号分开,标准未要求的填写“不适用”
456 | 制动系统信息 | 防抱制动装置（ABS）调节器型号 |  |  |  |  | √ | 多个数值半角逗号分开
457 | 制动系统信息 | 缓速装置型号 |  |  |  |  | √ | 多个型号半角逗号分开，缓速器型式与型号一一对应,标准未要求的填写“不适用”
458 | 制动系统信息 | 制动器型式（后） |  |  |  |  | √ | 填报“盘式”
459 | 制动系统信息 | 缓速装置生产企业 |  |  |  |  | √ | 多个数值半角逗号分开，缓速器生成企业与型号一一对应,标准未要求的填写“不适用”
460 | 悬架信息 | 前悬架型式 |  | √ | √ | √ | √ | 1、描述弹性元件种类，并需明确是否为独立式。例如：独立式空气悬架、非独立式空气悬架、非独立式钢板弹簧等。 2、多种型式半角逗号分开，一一对应。
461 | 悬架信息 | 前悬架钢板弹簧片数 |  | √ | √ | √ | √ | 1.填报单侧的钢板弹簧片数，单轴只填一个数字，多轴的以“∕”隔开；非钢板弹簧的用半角的“-”代替。有主副簧的，以“主簧片数＋副簧片数”的型式表达，有多组钢板弹簧片数时，应分组填报并以半角格式的”,”隔开，中间不留空格。如：“3/6,6/8”“左13/右14”。钢板弹簧与空气悬架串联的复合悬架，例如三片钢板弹簧与两个气囊并联用“3+－”表示。对于前2轴均为转向轴的汽车，第一轴和第二轴的钢板弹簧片数之间用“*”连接，例如“8*8/10+3”； 2.填写阿拉伯数字，不允许填报字母及其他符号。 3、多个数值半角逗号分开，一一对应，
462 | 悬架信息 | 后悬架型式 | √ | √ | √ | √ | √ | 1、描述弹性元件种类，并需明确是否为独立式。例如：独立式空气悬架、非独立式空气悬架、非独立式钢板弹簧等。 2、多种型式半角逗号分开，一一对应。
463 | 悬架信息 | 后悬架钢板弹簧片数 | √ | √ | √ | √ | √ | 1.填报单侧的钢板弹簧片数，单轴只填一个数字，多轴的以“∕隔开”；非钢板弹簧的用半角的“-”代替。有主副簧的，以“主簧片数＋副簧片数”的型式表达，有多组钢板弹簧片数时，应分组填报并以半角格式的“,”隔开，中间不留空格。如：“3/6,6/8”。钢板弹簧与空气悬架串联的复合悬架，例如三片钢板弹簧与两个气囊并联用“3+－”表示。 2. 填报阿拉伯数字，不允许填报字母、中文及其他符号。 3、多个数值半角逗号分开，一一对应。
464 | 悬架信息 | 悬架类型 |  |  |  |  | √ | 按JT/T 325标准要求填写，多种配置用半角逗号分开，如“A"或"B"或"C"或 "A,B"；标准未要求的填写“不适用”
465 | 悬架信息 | 前悬架型号（规格） |  |  |  |  | √ | 多个数值半角逗号分开，一一对应
466 | 悬架信息 | 前悬架生产企业 |  |  |  |  | √ | 多个数值半角逗号分开，一一对应
467 | 悬架信息 | 后悬架型号（规格） |  |  |  |  | √ | 多个数值半角逗号分开，一一对应
468 | 悬架信息 | 后悬架生产企业 |  |  |  |  | √ | 多个数值半角逗号分开，一一对应
469 | 座椅及约束系统信息 | *汽车安全带 |  |  |  |  | √ | 下拉选择符合/不符合/不适用
470 | 座椅及约束系统信息 | 驾驶员安全带生产企业 |  |  |  |  | √ | 多个数值半角逗号分开，一一对应
471 | 座椅及约束系统信息 | 驾驶员安全带型号 |  |  |  |  | √ | 多个数值半角逗号分开，一一对应
472 | 座椅及约束系统信息 | 驾驶员安全带型式 |  |  |  |  | √ | 多个数值半角逗号分开，一一对应
473 | 座椅及约束系统信息 | 驾驶员座椅上安全带固定点数量 |  |  |  |  | √ | 下拉选择1/2/3
474 | 座椅及约束系统信息 | 驾驶员安全带下固定点L1位置 |  |  |  |  | √ | 填写“车身上”或“座椅上”
475 | 座椅及约束系统信息 | 驾驶员安全带下固定点L2位置 |  |  |  |  | √ | 填写“车身上”或“座椅上”
476 | 座椅及约束系统信息 | 安全带提醒装置 |  |  |  |  | √ | 下拉选择有/无/不适用
477 | 座椅及约束系统信息 | 驾驶员安全带认证号 |  |  |  |  | √ | 多个数值半角逗号分开，一一对应
478 | 座椅及约束系统信息 | 其他乘员安全带生产企业（M2、M3） |  |  |  |  | √ | 多个数值半角逗号分开，一一对应
479 | 座椅及约束系统信息 | 其他乘员安全带型号（M2、M3） |  |  |  |  | √ | 多个数值半角逗号分开，一一对应
480 | 座椅及约束系统信息 | 其他乘员安全带型式（M2、M3） |  |  |  |  | √ | 多个数值半角逗号分开，一一对应
481 | 座椅及约束系统信息 | 其他乘员座椅上安装的安全带固定点的数量（M2、M3） |  |  |  |  | √ | 多个数值半角逗号分开，一一对应
482 | 座椅及约束系统信息 | 其他乘员安全带下固定点L1位置（M2、M3） |  |  |  |  | √ | 填写“车身上”或“座椅上”
483 | 座椅及约束系统信息 | 其他乘员安全带下固定点L2位置（M2、M3） |  |  |  |  | √ | 填写“车身上”或“座椅上”
484 | 座椅及约束系统信息 | 驾驶员座椅固定方式 |  |  |  |  | √ | 填写“螺栓连接（或焊接）”在“侧围骨架上（或地板上、地板骨架上）”等，填写座椅实际安装固定方式。
485 | 座椅及约束系统信息 | 驾驶员座椅头枕型号 |  |  |  |  | √ | 多个数值半角逗号分开，一一对应
486 | 座椅及约束系统信息 | 驾驶员座椅头枕生产企业 |  |  |  |  | √ | 多个数值半角逗号分开，一一对应
487 | 座椅及约束系统信息 | 前排右侧乘员座椅固定方式 |  |  |  |  | √ | 填写“螺栓连接（或焊接）”在“侧围骨架上（或地板上、地板骨架上）”等，填写座椅实际安装固定方式，未配置填“不适用”
488 | 座椅及约束系统信息 | 前排右侧乘员座椅头枕型号 |  |  |  |  | √ | 多个数值半角逗号分开，一一对应，未配置填“不适用”
489 | 座椅及约束系统信息 | 前排右侧乘员座椅头枕生产企业 |  |  |  |  | √ | 多个数值半角逗号分开，一一对应，未配置填“不适用”
490 | 座椅及约束系统信息 | 最后排乘员座椅型号（M2、M3） |  |  |  |  | √ | 多个数值半角逗号分开，一一对应
491 | 座椅及约束系统信息 | 最后排乘员座椅生产企业（M2、M3） |  |  |  |  | √ | 多个数值半角逗号分开，一一对应
492 | 座椅及约束系统信息 | 最后排乘员座椅固定方式（M2、M3） |  |  |  |  | √ | 填写“螺栓连接（或焊接）”在“侧围骨架上（或地板上、地板骨架上）”等，填写座椅实际安装固定方式。
493 | 座椅及约束系统信息 | 最后排乘员座椅头枕型号 |  |  |  |  | √ | 多个数值半角逗号分开，一一对应
494 | 座椅及约束系统信息 | 最后排乘员座椅头枕生产企业 |  |  |  |  | √ | 多个数值半角逗号分开，一一对应
495 | 座椅及约束系统信息 | 其他乘员座椅型号（M2、M3） |  |  |  |  | √ | 多个数值半角逗号分开，一一对应
496 | 座椅及约束系统信息 | 其他乘员座椅生产企业（M2、M3） |  |  |  |  | √ | 多个数值半角逗号分开，一一对应
497 | 座椅及约束系统信息 | 其他乘员座椅固定方式（M2、M3） |  |  |  |  | √ | 填写“螺栓连接（或焊接）”在“侧围骨架上（或地板上、地板骨架上）”等，填写座椅实际安装固定方式。如有应急门，需明确应急门出座椅的固定方式
498 | 座椅及约束系统信息 | 其他乘员座椅头枕型号 |  |  |  |  | √ | 多个数值半角逗号分开，一一对应
499 | 座椅及约束系统信息 | 其他乘员座椅头枕生产企业 |  |  |  |  | √ | 多个数值半角逗号分开，一一对应
500 | 座椅及约束系统信息 | 约束隔板型号 |  |  |  |  | √ | 多个数值半角逗号分开，一一对应，未配置填“不适用”
501 | 座椅及约束系统信息 | 约束隔板数量 |  |  |  |  | √ | 下拉选择0/1/2/3/4/5，可以多选，未配置填“不适用”
502 | 座椅及约束系统信息 | 约束隔板固定方式 |  |  |  |  | √ | 填写“螺栓连接（或焊接）”在“侧围骨架上（或地板上、地板骨架上）”等，填写隔板实际安装固定方式。，未配置填“不适用”
503 | 座椅及约束系统信息 | 座椅脚蹬 |  |  |  |  | √ | 下拉选择有/无/不适用；标准未要求的填写“不适用”
504 | 座椅及约束系统信息 | 扶手（靠通道处） |  |  |  |  | √ | 下拉选择有/无/不适用；标准未要求的填写“不适用”
505 | 座椅及约束系统信息 | 客舱内通道宽mm ≥ |  |  |  |  | √ | 填写JT/T 325标准中对应的标准数值；标准未要求的填写“不适用”
506 | 座椅及约束系统信息 | 座间距（同向）mm ≥ |  |  |  |  | √ | 填写JT/T 325标准中对应的标准数值；标准未要求的填写“不适用”
507 | 座椅及约束系统信息 | 座椅深 mm ≥ |  |  |  |  | √ | 填写JT/T 325标准中对应的标准数值；标准未要求的填写“不适用”
508 | 座椅及约束系统信息 | 座椅横移（向通道）mm≥ |  |  |  |  | √ | 填写JT/T 325标准中对应的标准数值；标准未要求的填写“不适用”
509 | 座椅及约束系统信息 | 座垫宽 mm ≥ |  |  |  |  | √ | 填写JT/T 325标准中对应的标准数值；标准未要求的填写“不适用”
510 | 座椅及约束系统信息 | 靠背高 mm ≥ |  |  |  |  | √ | 填写JT/T 325标准中对应的标准数值；标准未要求的填写“不适用”
511 | 座椅及约束系统信息 | 靠背角度可调（15°～30°） |  |  |  |  | √ | 填写JT/T 325标准中对应的标准数值“15°～30°”；标准未要求的填写“不适用”
512 | 座椅及约束系统信息 | 驾驶员座椅设计靠背角（°） |  | √ | √ | √ | √ | 填写整数数字，如靠背角为范围值，则填写中间值。例如靠背角调节范围为50-60，则填写55。 （后期拟删除）
513 | 座椅及约束系统信息 | 驾驶员安全带上固定点位置（座椅上/车身上） |  |  |  |  | √ | 填写“车身上”或“座椅上”
514 | 座椅及约束系统信息 | 前排右侧乘员安全带上固定点位置（座椅上/车身上） |  |  |  |  | √ | 填写“车身上”或“座椅上”
515 | 座椅及约束系统信息 | 最后排乘员座椅型式 |  |  |  |  | √ | 填写如“普通座椅、头枕可拆卸式”等。
516 | 座椅及约束系统信息 | 其他乘员座椅型式 |  |  |  |  | √ | 填写如“普通座椅”等，未配置填“不适用”
517 | 座椅及约束系统信息 | 前后排座椅高度差（mm） |  |  |  |  | √ | 注意和座椅布置图中保持一致
518 | 座椅及约束系统信息 | 座椅靠背高度（mm）（设计值） |  |  |  |  | √ | 填写设计值
519 | 座椅及约束系统信息 | 约束隔板宽度（mm） |  |  |  |  | √ | 多个数值半角逗号分开，一一对应，未配置填“不适用”
520 | 座椅及约束系统信息 | 约束隔板厚度（mm） |  |  |  |  | √ | 多个数值半角逗号分开，一一对应，未配置填“不适用”
521 | 座椅及约束系统信息 | 约束隔板离地高度（mm） |  |  |  |  | √ | 多个数值半角逗号分开，一一对应，未配置填“不适用”
522 | 座椅及约束系统信息 | 约束隔板生产企业 |  |  |  |  | √ | 多个数值半角逗号分开，一一对应，未配置填“不适用”
523 | 座椅及约束系统信息 | 约束隔板位置 |  |  |  |  | √ | 多个数值半角逗号分开，一一对应
524 | 座椅及约束系统信息 | 前排右侧乘员安全带下固定点L1位置 |  |  |  |  | √ | 填写“车身上”或“座椅上”，未配置填“不适用”
525 | 座椅及约束系统信息 | 前排右侧乘员安全带下固定点L2位置 |  |  |  |  | √ | 填写“车身上”或“座椅上”，未配置填“不适用”
526 | 座椅及约束系统信息 | 前排右侧乘员安全带型号 |  |  |  |  | √ | 多个数值半角逗号分开，一一对应，未配置填“不适用”
527 | 座椅及约束系统信息 | 前排右侧乘员安全带生产厂家 |  |  |  |  | √ | 多个数值半角逗号分开，一一对应，未配置填“不适用”
528 | 座椅及约束系统信息 | 后排乘员（M1）安全带型号 |  |  |  |  | √ | 多个数值半角逗号分开，一一对应，未配置填“不适用”
529 | 座椅及约束系统信息 | 后排乘员（M1）安全带生产厂家 |  |  |  |  | √ | 多个数值半角逗号分开，一一对应，未配置填“不适用”
530 | 座椅及约束系统信息 | 儿童约束系统和ISOFIX 儿童约束系统类型 |  |  |  |  | √ | 多个数值半角逗号分开，一一对应，未配置填“不适用”
531 | 座椅及约束系统信息 | 儿童约束系统和ISOFIX 儿童约束系统位置 |  |  |  |  | √ | 多个数值半角逗号分开，一一对应，未配置填“不适用”
532 | 座椅及约束系统信息 | 儿童约束系统和ISOFIX 儿童约束系统数量 |  |  |  |  | √ | 多个数值半角逗号分开，一一对应，未配置填“不适用”
533 | 座椅及约束系统信息 | 安全带提醒装置型式 |  |  |  |  | √ | 填写“声觉/视觉”，仅针对乘客，未配置填“不适用”
534 | 座椅及约束系统信息 | 安全带提醒装置控制方式 |  |  |  |  | √ | 填写力传感器等，仅针对乘客，未配置填“不适用”
535 | 座椅及约束系统信息 | 安全带提醒装置生产厂家 |  |  |  |  | √ | 填写蜂鸣器或显示器生产企业，仅针对乘客，未配置填“不适用”
536 | 内饰材料信息 | 内饰板材型号规格 |  |  |  |  | √ | 填写顶盖内饰板、侧围板、后围板、行李架、风道、卫生间壳体总成等板材 多个数值半角逗号分开，一一对应
537 | 内饰材料信息 | 内饰板材材料的结构 |  |  |  |  | √ | /
538 | 内饰材料信息 | 内饰板材的材料 |  |  |  |  | √ | /
539 | 内饰材料信息 | 内饰板材材料的厚度（mm） |  |  |  |  | √ | /
540 | 内饰材料信息 | 内饰板材材料的生产企业 |  |  |  |  | √ | /
541 | 内饰材料信息 | 地板覆盖物型号规格 |  |  |  |  | √ | 填写地板覆盖物型号 多个数值半角逗号分开，一一对应
542 | 内饰材料信息 | 地板覆盖物材料的结构 |  |  |  |  | √ | /
543 | 内饰材料信息 | 地板覆盖物的材料 |  |  |  |  | √ | /
544 | 内饰材料信息 | 地板覆盖物材料的厚度（mm） |  |  |  |  | √ | /
545 | 内饰材料信息 | 地板覆盖物材料的生产企业 |  |  |  |  | √ | /
546 | 内饰材料信息 | 行李舱覆盖物材料型号规格 |  |  |  |  | √ | 填写行李舱覆盖物型号 多个数值半角逗号分开，一一对应
547 | 内饰材料信息 | 行李舱覆盖物材料的结构 |  |  |  |  | √ | /
548 | 内饰材料信息 | 行李舱覆盖物的材料 |  |  |  |  | √ | /
549 | 内饰材料信息 | 行李舱覆盖物材料的厚度（mm） |  |  |  |  | √ | /
550 | 内饰材料信息 | 行李舱覆盖物材料的生产企业 |  |  |  |  | √ | /
551 | 内饰材料信息 | 弹性软垫材料型号规格 |  |  |  |  | √ | 填写座垫、座椅靠背、头枕用弹性软垫型号 多个数值半角逗号分开，一一对应
552 | 内饰材料信息 | 弹性软垫材料的结构 |  |  |  |  | √ | /
553 | 内饰材料信息 | 弹性软垫的材料 |  |  |  |  | √ | /
554 | 内饰材料信息 | 弹性软垫材料的厚度（mm） |  |  |  |  | √ | /
555 | 内饰材料信息 | 弹性软垫材料的生产企业 |  |  |  |  | √ | /
556 | 内饰材料信息 | 纺织材料型号规格 |  |  |  |  | √ | 填写座椅面料、窗帘、遮阳帘及其他装饰性织物型号 多个数值半角逗号分开，一一对应
557 | 内饰材料信息 | 纺织材料的结构 |  |  |  |  | √ | /
558 | 内饰材料信息 | 纺织材料的材料 |  |  |  |  | √ | /
559 | 内饰材料信息 | 纺织材料的厚度（mm） |  |  |  |  | √ | /
560 | 内饰材料信息 | 纺织材料的生产企业 |  |  |  |  | √ | /
561 | 内饰材料信息 | 皮革材料型号规格 |  |  |  |  | √ | 填写装饰或包覆用皮革（不含真皮）型号 多个数值半角逗号分开，一一对应
562 | 内饰材料信息 | 皮革材料的结构 |  |  |  |  | √ | /
563 | 内饰材料信息 | 皮革材料的材料 |  |  |  |  | √ | /
564 | 内饰材料信息 | 皮革材料的厚度（mm） |  |  |  |  | √ | /
565 | 内饰材料信息 | 皮革材料的生产企业 |  |  |  |  | √ | /
566 | 内饰材料信息 | 座椅用塑料材料型号规格 |  |  |  |  | √ | 填写车内塑料座椅及座椅塑料背板型号 多个数值半角逗号分开，一一对应
567 | 内饰材料信息 | 座椅用塑料材料的结构 |  |  |  |  | √ | /
568 | 内饰材料信息 | 座椅用塑料材料的材料 |  |  |  |  | √ | /
569 | 内饰材料信息 | 座椅用塑料材料的厚度（mm） |  |  |  |  | √ | /
570 | 内饰材料信息 | 座椅用塑料材料的生产企业 |  |  |  |  | √ | /
571 | 内饰材料信息 | 发动机舱材料型号规格 |  |  |  |  | √ | 填写发动机舱材料型号 多个数值半角逗号分开，一一对应
572 | 内饰材料信息 | 发动机舱材料的结构 |  |  |  |  | √ | /
573 | 内饰材料信息 | 发动机舱材料的材料 |  |  |  |  | √ | /
574 | 内饰材料信息 | 发动机舱材料的厚度（mm） |  |  |  |  | √ | /
575 | 内饰材料信息 | 发动机舱材料的生产企业 |  |  |  |  | √ | /
576 | 内饰材料信息 | 连接材料型号规格 |  |  |  |  | √ | 铰接车伸缩蓬
577 | 内饰材料信息 | 连接材料的结构 |  |  |  |  | √ | /
578 | 内饰材料信息 | 连接材料的材料 |  |  |  |  | √ | /
579 | 内饰材料信息 | 连接材料的厚度（mm） |  |  |  |  | √ | /
580 | 内饰材料信息 | 连接材料的生产企业 |  |  |  |  | √ | /
581 | 内饰材料信息 | 其他内饰材料型号规格 |  |  |  |  | √ | 仪表台及其组件、门护板、护栏、扶手、安全带织带、窗立柱包覆件、上下窗框包覆件、装饰用灯罩、密封条、座椅附件和车内其他内饰件 多个数值半角逗号分开，一一对应
582 | 内饰材料信息 | 其他内饰材料结构 |  |  |  |  | √ | /
583 | 内饰材料信息 | 其他内饰材料材料 |  |  |  |  | √ | /
584 | 内饰材料信息 | 其他内饰材料厚度（mm） |  |  |  |  | √ | /
585 | 内饰材料信息 | 其他内饰材料生产企业 |  |  |  |  | √ | /
586 | 内饰材料信息 | 地板基材材料型号规格 |  |  |  |  | √ | 多个数值半角逗号分开，一一对应
587 | 内饰材料信息 | 地板基材材料的结构 |  |  |  |  | √ | /
588 | 内饰材料信息 | 地板基材的材料 |  |  |  |  | √ | /
589 | 内饰材料信息 | 地板基材材料的厚度（mm） |  |  |  |  | √ | /
590 | 内饰材料信息 | 地板基材材料的生产企业 |  |  |  |  | √ | /
591 | 内饰材料信息 | 动力电池舱材料型号规格 |  |  |  |  | √ | 电动车填写 多个数值半角逗号分开，一一对应
592 | 内饰材料信息 | 动力电池舱材料的结构 |  |  |  |  | √ | /
593 | 内饰材料信息 | 动力电池舱材料的材料 |  |  |  |  | √ | /
594 | 内饰材料信息 | 动力电池舱材料的厚度（mm） |  |  |  |  | √ | /
595 | 内饰材料信息 | 动力电池舱的生产企业 |  |  |  |  | √ | /
596 | 内饰材料信息 | 车体侧围材料型号规格 |  |  |  |  | √ | 多个数值半角逗号分开，一一对应
597 | 内饰材料信息 | 车体侧围材料的结构 |  |  |  |  | √ | /
598 | 内饰材料信息 | 车体侧围材料的材料 |  |  |  |  | √ | /
599 | 内饰材料信息 | 车体侧围材料的厚度（mm） |  |  |  |  | √ | /
600 | 内饰材料信息 | 车体侧围材料的生产企业 |  |  |  |  | √ | /
601 | 线束及波纹管信息 | 发动机舱内及其他热源附近线束生产企业 |  |  |  |  | √ | 多个数值半角逗号分开，一一对应
602 | 线束及波纹管信息 | 其它部位线束名称 |  |  |  |  | √ | 多个数值半角逗号分开，一一对应
603 | 线束及波纹管信息 | 其它部位线束生产企业 |  |  |  |  | √ | 多个数值半角逗号分开，一一对应
604 | 线束及波纹管信息 | 波纹管型号 |  |  |  |  | √ | 多个数值半角逗号分开，一一对应
605 | 线束及波纹管信息 | 波纹管生产企业 |  |  |  |  | √ | 多个数值半角逗号分开，一一对应
606 | 线束及波纹管信息 | 波纹管材料 |  |  |  |  | √ | 多个数值半角逗号分开，一一对应
607 | 线束及波纹管信息 | 发动机舱内及其他热源附近线束型号 |  |  |  |  | √ | 多个数值半角逗号分开，一一对应
608 | 线束及波纹管信息 | 其它部位线束型号 |  |  |  |  | √ | 多个数值半角逗号分开，一一对应
609 | 新能源汽车信息 | 混合动力汽车混合度 |  | √ | √ | √ |  | 填报“微混”、“轻度混合”、“中度混合”、“重度混合”，具体定义见相应标准。
610 | 新能源汽车信息 | 混合动力汽车电功率比（%） |  | √ | √ | √ |  | 1.填报电动机的峰值功率和发动机的额定功率比； 2.仅具有怠速起停功能的混合动力汽车，按起动电机的参数计算。
611 | 新能源汽车信息 | 电动汽车驱动电机类型 |  | √ | √ | √ |  | 1.填报电机类型，如：“交流异步电机”、“永磁同步电机”、“开关磁阻电机”等； 2.仅具有怠速起停功能的混合动力汽车，应将起动电机的各项参数填入驱动电机相应的参数栏中；其它电动汽车只填报驱动电机即可。
612 | 新能源汽车信息 | 电动汽车驱动电机型号 |  | √ | √ | √ |  | 1.如配置有多种型号电机，中间以半角“,”隔开。 2.对于纯电动汽车和燃料电池汽车，已在公告参数中填报，此处不要重复填报，填报“不适用”或“N/A”。
613 | 新能源汽车信息 | 电动汽车驱动电机生产企业 |  | √ | √ | √ |  | 对于纯电动汽车和燃料电池汽车，已在公告参数中填报，此处不要重复填报，填报“不适用”或“N/A”。
614 | 新能源汽车信息 | 电动汽车驱动电机额定功率/转速/转矩（kW/r/min/N.m） |  | √ | √ | √ |  | 1、填写电机参数：额定功率，转速和转矩，用"/"隔开； 2、多参数的用半角","隔开。
615 | 新能源汽车信息 | 电动汽车驱动电机峰值功率/转速/转矩（kW/r/min/N.m） |  | √ | √ | √ | √ | 1、填写电机参数：峰值功率，转速和转矩，用"/"隔开； 2、多参数的用半角","隔开。
616 | 新能源汽车信息 | 驱动电机安装数量 |  | √ | √ | √ |  | 填写数量
617 | 新能源汽车信息 | 储能装置种类 |  | √ | √ | √ | √ | 填写储能装置种类，如“锂电池”、“超级电容”等
618 | 新能源汽车信息 | 储能装置单体型号 |  | √ | √ | √ | √ | 填写型号，多配置参数以英文半角逗号","隔开。
619 | 新能源汽车信息 | 储能装置单体生产企业 |  | √ | √ | √ | √ | 填写生产企业，多配置参数以英文半角逗号","隔开。
620 | 新能源汽车信息 | 成箱后的储能装置型号 |  | √ | √ | √ | √ | 填写型号，多配置参数以英文半角逗号","隔开。
621 | 新能源汽车信息 | 储能装置总成生产企业 |  | √ | √ | √ | √ | 填写生产企业，多配置参数以英文半角逗号","隔开。
622 | 新能源汽车信息 | 储能装置组合方式 |  | √ | √ | √ | √ | 填写“串联”、“并联”或者“混联”等
623 | 新能源汽车信息 | 储能装置总成标称电压（V） |  | √ | √ | √ | √ | 填写标称电压值，多配置参数以英文半角逗号","隔开。
624 | 新能源汽车信息 | 动力蓄电池总成标称容量（Ah） |  | √ | √ | √ | √ | 填写标称容量，多配置参数以英文半角逗号","隔开。
625 | 新能源汽车信息 | 储能装置总储电量（kWh） |  | √ | √ | √ | √ | 填写标总储电量，多配置参数以英文半角逗号","隔开。
626 | 新能源汽车信息 | 驱动电机控制器型号 |  | √ | √ | √ | √ | 填写型号，多配置参数以英文半角逗号","隔开。
627 | 新能源汽车信息 | 驱动电机控制器生产企业 |  | √ | √ | √ | √ | 填写生产企业，多配置参数以英文半角逗号","隔开。
628 | 新能源汽车信息 | 电动汽车整车控制器型号 |  | √ | √ | √ | √ | 填写型号，多配置参数以英文半角逗号","隔开。
629 | 新能源汽车信息 | 电动汽车整车控制器生产企业 |  | √ | √ | √ | √ | 填写生产企业，多配置参数以英文半角逗号","隔开。
630 | 新能源汽车信息 | 混合动力电动汽车是否允许外接充电 |  | √ | √ | √ | √ | 填写“外接充电”、“非外接充电”或“不适用” （下拉选择是/否/不适用）
631 | 新能源汽车信息 | 燃料电池电催化剂材料 |  | √ | √ | √ | √ | 填写催化剂材料，多配置参数以英文半角逗号","隔开。
632 | 新能源汽车信息 | 燃料电池工作温度范围（℃） |  | √ | √ | √ | √ | 填写温度范围值，多配置参数以英文半角逗号","隔开。
633 | 新能源汽车信息 | 燃料电池堆额定压力（MPa） |  | √ | √ | √ | √ | 填写额定压力值，多配置参数以英文半角逗号","隔开。
634 | 新能源汽车信息 | 燃料电池汽车气瓶型号 |  | √ | √ | √ | √ | 填写型号，多配置参数以英文半角逗号","隔开。
635 | 新能源汽车信息 | 燃料电池汽车气瓶生产企业 |  | √ | √ | √ | √ | 填写生产企业，多配置参数以英文半角逗号","隔开。
636 | 新能源汽车信息 | 燃料电池汽车气瓶公称水容积（L） |  | √ | √ | √ | √ | 填写容积值，多配置参数以英文半角逗号","隔开。
637 | 新能源汽车信息 | 燃料电池汽车气瓶公称工作压力（MPa） |  | √ | √ | √ | √ | 填写气瓶公称工作力值，多配置参数以英文半角逗号","隔开。
638 | 新能源汽车信息 | 燃料电池汽车气瓶布置位置 |  | √ | √ | √ | √ | 存在多种配置情况时，以英文半角逗号","隔开
639 | 新能源汽车信息 | 燃料电池汽车气瓶布置方向 |  | √ | √ | √ | √ | 存在多种配置情况时，以英文半角逗号","隔开
640 | 新能源汽车信息 | 燃料电池汽车气瓶数量 |  | √ | √ | √ | √ | 填写气瓶数量，多配置参数以英文半角逗号","隔开。
641 | 新能源汽车信息 | 燃料电池汽车气瓶压力调节器型号 |  | √ | √ | √ | √ | 填写型号，多配置参数以英文半角逗号","隔开。
642 | 新能源汽车信息 | 燃料电池汽车气瓶压力调节器生产企业 |  | √ | √ | √ | √ | 填写生产企业，多配置参数以英文半角逗号","隔开。
643 | 新能源汽车信息 | 单体蓄电池电压（V） |  |  |  |  | √ | /
644 | 新能源汽车信息 | 单体蓄电池容量（Ah） |  |  |  |  | √ | /
645 | 新能源汽车信息 | 质量比能量（Wh/kg） |  |  |  |  | √ | /
646 | 新能源汽车信息 | 单体蓄电池个数 |  |  |  |  | √ | /
647 | 新能源汽车信息 | 电池总质量（kg） |  |  |  |  | √ | /
648 | 新能源汽车信息 | 纯电续驶里程（km） |  |  |  |  | √ | /
649 | 新能源汽车信息 | 动力电池箱内具有报警功能的自动灭火装置 |  |  |  |  | √ | 有/无/不适用
650 | 新能源汽车信息 | 动力电池箱内具有报警功能的自动灭火装置型号（规格） |  |  |  |  | √ | /
651 | 新能源汽车信息 | 动力电池箱内具有报警功能的自动灭火装置生产企业 |  |  |  |  | √ | /
652 | 新能源汽车信息 | 单体蓄电池连接方式 |  |  |  |  | √ | /
653 | 新能源汽车信息 | 驱动电机类型 |  |  |  |  | √ | /
654 | 新能源汽车信息 | 电机型号 |  |  |  |  | √ | /
655 | 新能源汽车信息 | 电机生产企业 |  |  |  |  | √ | /
656 | 其他配置信息 | 货箱生产企业 | √ | √ |  | √ |  | /
657 | 其他配置信息 | 货箱货箱类型 | √ | √ |  | √ |  | /
658 | 其他配置信息 | 系固点材质 | √ | √ |  | √ |  | 填写具体材料型号。
659 | 其他配置信息 | 系固点连接方式 | √ | √ |  | √ |  | 例如"与货箱焊接""与货箱螺栓连接"等。
660 | 其他配置信息 | 系固点类型 | √ | √ |  | √ |  | 1.填报“绳钩”、“卧环”、“绑扎环”、“眼环”、“吊耳”、“捆绑轨道”等； 2.存在多种类型时，以半角“,”隔开，中间不留空格。
661 | 其他配置信息 | 前墙系固点数量 | √ | √ |  | √ |  | 1、填写不适用或者整数数字，如果为0，也填写不适用； 2、不同数量的多配置数量使用英文逗号","隔开； 3、如果多配置数量一样，只填写一个数字； 4、不允许其他文字描述或字符。
662 | 其他配置信息 | 水平承载面系固点数量 | √ | √ |  | √ |  | 1、填写不适用或者整数数字； 2、如果根据车厢长度有多个不同数量的配置，则不同数字用英文逗号","隔开，且需在备注栏进行对应关系的描述； 3、如果多配置数量一样，只填写一个数字； 4、不允许其他文字描述或字符。
663 | 其他配置信息 | 载荷布置标识 | √ | √ |  | √ |  | 填报载荷布置标识的位置及标识的尺寸。
664 | 其他配置信息 | 冷藏车的温度类别 | √ | √ |  | √ |  | 按照GB29753中的规定填写“A”、“B”、…、“H”。
665 | 其他配置信息 | 冷藏车温度监控装置 | √ | √ |  | √ |  | 填写"有"或"不适用"，不允许填写其他字符。
666 | 其他配置信息 | 冷藏车温度监控装置型号 | √ | √ |  | √ |  | 存在多种配置时，以半角“,”隔开，中间不留空格。
667 | 其他配置信息 | 冷藏车温度监控装置生产企业 | √ | √ |  | √ |  | 如有多个生产企业，须与“冷藏车温度监控装置型号”填报顺序一一对应。
668 | 其他配置信息 | 冷藏车车厢保温材料、厚度及厢体材料 | √ | √ |  | √ |  | 1.车厢保温材料填报“聚氨酯泡沫”等； 2.保温材料厚度按照厢体板分别填报，例如“底板105mm”、“侧板82mm”、 “顶板105mm”、“前后板82mm”等； 3.厢体材料按照外蒙皮、内蒙皮分别填报，例如“外蒙皮预涂白色镀锌钢板”、“内蒙皮热塑板”等； 4.以半角“,”隔开，中间不留空格。
669 | 其他配置信息 | 冷藏车车厢门数量及尺寸（mm） | √ | √ |  | √ |  | 1.车厢门数量用阿拉伯数字填写； 2.车厢门尺寸按照车厢门所在位置填写，例如“侧门：1740×940（高×宽）”； 3.以半角“，”隔开，中间不留空格。
670 | 其他配置信息 | 冷藏车内表面积（m2） | √ | √ |  | √ |  | 填写内表面积，多配置以英文半角逗号","隔开
671 | 其他配置信息 | 冷藏车制冷设备型号 | √ | √ |  | √ |  | 1、填写冷藏车货厢制冷设备相关参数； 2、存在多种配置时，以英文半角逗号","隔开，中间不留空格。
672 | 其他配置信息 | 冷藏车制冷设备制冷量 | √ | √ |  | √ |  | 填写数字，多配置以英文半角逗号","隔开
673 | 其他配置信息 | 冷藏车制冷设备生产企业 | √ | √ |  | √ |  | 填写生产企业
674 | 其他配置信息 | 起重尾板警示标识 | √ | √ |  | √ |  | 填报“有”或“不适用”。
675 | 其他配置信息 | 起重尾板警示标识规格 | √ | √ |  | √ |  | 1.按照警示标识的“长度×宽度×厚度”（单位mm）填写； 2.存在多种配置时，以半角“，”隔开，中间不留空格。
676 | 其他配置信息 | 起重尾板警示标识材质 | √ | √ |  | √ |  | 1.填写警示标识本体材质，例如“PVC”、“帆布”等； 2.填写顺序与QM001一一对应。
677 | 其他配置信息 | 起重尾板警示标识生产企业 | √ | √ |  | √ |  | 1.存在多种配置时，以半角“，”隔开，中间不留空格； 2.填写顺序与QM001一一对应。
678 | 其他配置信息 | 起重尾板警示标识固定方式 | √ | √ |  | √ |  | /
679 | 其他配置信息 | 车辆前轴到货箱前壁内侧的距离 mm | √ | √ |  | √ |  | 1、填写整数数字，多配置参数以英文半角逗号","隔开。 2、当前轴为双轴是，指前双周的质量中心到前臂内侧的距离。
680 | 其他配置信息 | 载货汽车货箱类型 | √ | √ |  | √ |  | 例如"厢式""栏板式""仓栅式""平板式"等。
681 | 其他配置信息 | 载货汽车货箱型号 | √ | √ |  | √ |  | 填写货箱型号，多种配置时，以英文半角逗号","隔开
682 | 其他配置信息 | 载货汽车货箱生产企业 | √ | √ |  | √ |  | 填写生产企业
683 | 其他配置信息 | 侧面防护装置材料 | √ | √ |  | √ |  | 填写防护装置材料，应细化材料如“Q235钢”等
684 | 其他配置信息 | 侧面防护装置与车辆的连接部位 | √ | √ |  | √ |  | 填写与车辆的连接的部位，如“与车架相连接”、“与车厢相连接”等
685 | 其他配置信息 | 侧面防护装置与车辆连接方式 | √ | √ |  | √ |  | 填写连接方式，如“螺栓连接”、“焊接”等
686 | 其他配置信息 | 后下部防护装置型号 | √ | √ |  | √ |  | 填写型号，多种配置时以英文半角逗号","隔开
687 | 其他配置信息 | 后防装置材料 | √ | √ |  | √ |  | 填写防护装置材料，应细化材料如“Q235钢”等
688 | 其他配置信息 | 后防护与车辆的连接方式 | √ | √ |  | √ |  | 填写与车辆的连接的部位，如“与车架相连接”、“与车厢相连接”等
689 | 其他配置信息 | 后防护与车辆的连接部位 | √ | √ |  | √ |  | 填写连接方式，如“螺栓连接”、“焊接”等
690 | 其他配置信息 | 后轴两侧车轮最外点之间的距离 mm | √ | √ |  | √ |  | 填写整数数值，多种配置时以英文半角逗号","隔开
691 | 其他配置信息 | 后防护距车辆最后端距离 mm | √ | √ |  | √ |  | 填写整数数值，多种配置时以英文半角逗号","隔开
692 | 其他配置信息 | 两侧前轮翼子板的宽度 mm |  | √ | √ | √ |  | 填写整数数值，多种配置时以英文半角逗号","隔开
693 | 其他配置信息 | 前下部防护装置型号 |  | √ | √ | √ |  | 填写型号，多种配置时以英文半角逗号","隔开
694 | 其他配置信息 | 前下部防护装置生产企业 |  | √ | √ | √ |  | 填写生产企业
695 | 其他配置信息 | 前下部防护装置与车辆连接方式 |  | √ | √ | √ |  | 填写连接方式，如“螺栓连接”、“焊接”等
696 | 其他配置信息 | 前下部防护装置与车辆的连接部位 |  | √ | √ | √ |  | 填写与车辆的连接的部位，如“与车架相连接”、“与车厢相连接”等
697 | 其他配置信息 | 前下部防护装置材料 |  | √ | √ | √ |  | 填写防护装置材料，应细化材料如“Q235钢”等
698 | 标识及标志板 | 反光标识型号 | √ | √ | √ |  |  | /
699 | 标识及标志板 | 反光标识生产企业 | √ | √ | √ |  |  | /
700 | 标识及标志板 | 反光标识级别 | √ | √ | √ |  |  | /
701 | 标识及标志板 | 反光标识材料 | √ | √ | √ |  |  | /
702 | 标识及标志板 | 反光标识几何尺寸 | √ | √ | √ |  |  | /
703 | 标识及标志板 | 反光标识产品结构 | √ | √ | √ |  |  | /
704 | 标识及标志板 | 反光标识型式 | √ | √ | √ |  |  | /
705 | 标识及标志板 | 标志板名称 | √ | √ | √ |  |  | /
706 | 标识及标志板 | 标志板类别 | √ | √ | √ |  |  | /
707 | 标识及标志板 | 标志板在车辆上安装数量 | √ | √ | √ |  |  | /
708 | 上传申请材料信息 | 前下部、侧、后下部防护图纸上传 | √ | √ | √ |  |  | ★图纸应覆盖视同条件涉及参数并注明样车型号。 ★前下防护图纸要求： 1.防护简图应为装配防护装置的车辆总装配简图或局部总装配简图, 简图底色必须为白色。 2.简图能体现驾驶室前下部的结构、形状、尺寸和材料，前下部防护装置结构、形状、尺寸、材料、与车辆连接位置及连接方式。 3.应标注：驾驶室前下部外廓尺寸，前下部防护装置的尺寸、安装尺寸、材料与车辆连接位置及连接方式、前轮外缘间距等。 ★左、右侧及后下部防护装置安装简图要求： 1.防护简图应为装配防护装置的车辆总装配简图或局部总装配简图, 简图底色必须为白色。 2.应包括后防护、左侧面防护和右侧面防护各一张。当左、右侧防护一致时，可仅提供一侧防护简图，并用文字说明左右一致。 3.在后防护装置安装简图中需要标注的内容包括：后防护装置下边缘离地高、后防护装置总宽度（或与车辆外缘距离）、后轮外缘间距、后防护装置截面高、与车辆最后端距离、后防护装置材料及与车辆的连结方式等。 4.在左、右侧防护装置安装简图中需要标注的内容包括：侧防护装置下边缘离地高、侧防护装置总宽度（或与车辆轮胎外缘/驾驶室后缘的距离）、侧防护装置到货厢下缘距离、横杆间距、纵杆间距、侧防护装置截面高、侧防护装置材料及与车辆的连结方式等。 ★冷藏车还须提供体现车厢门安装位置、数量及尺寸的图纸：应体现所有车厢门的安装位置及尺寸。
709 | 上传申请材料信息 | 车身（驾驶室）骨架结构简图 |  | √ | √ |  |  | ★图纸应注明样车型号。 1.乘用车、B级、Ⅱ级、Ⅲ级客车、N类车辆（二类底盘改装类除外）填报。 2.图纸可用二维或三维简图表示，标注车身或驾驶室骨架结构总体尺寸、车门数量、车身骨架材料，还应符合下列要求： 2.1对客车，至少包括俯视简图正右侧面简图（三段式和全承载客车应体现底架结构）各一张，对骨架式车身标注：顶棚骨架纵、横梁最大间距，型材最小截面形状和尺寸，车身立柱（门立柱、窗立柱）最大间距，型材最小截面形状和尺寸；对结构成型方式车身标注：车身立柱（门立柱、窗立柱）最大间距，最小截面形状和尺寸。 2.2对乘用车，至少包括俯视简图和侧面简图或三维简图，标注乘员舱外部轮廓尺寸、骨架立柱尺寸及主要承载部分的壁厚、截面形状和尺寸等。 2.3对N类车辆至少包括驾驶室的俯视简图、正面及侧面简图及驾驶室安装方式简图，标注顶棚骨架纵、横梁最大间距，驾驶室立柱（门立柱、窗立柱）间距、截面形状和尺寸，驾驶室主要覆盖件钢板厚度，图纸上还应具体体现与车架连接位置和连接方式。 3.简图底色必须为白色。
710 | 上传申请材料信息 | 罐体结构简图 | √ | √ |  |  |  | 应标注罐体外形尺寸、罐体壁厚、罐体材料、安装倾角（混凝土搅拌运输车）等；并提供罐体几何容量、搅动容量（混凝土搅拌运输车）的计算过程。
711 | 灯具 | 前照灯调光装置型式 |  | √ | √ |  |  | /
712 | 灯具 | 前照灯型号及制造商 |  | √ | √ |  |  | /
713 | 灯具 | 前雾灯型号及制造商 |  | √ | √ |  |  | /
714 | 灯具 | 后雾灯型号及制造商 | √ | √ | √ |  |  | /
715 | 灯具 | 前位灯型号及制造商 |  | √ | √ |  |  | /
716 | 灯具 | 后位灯型号及制造商 | √ | √ | √ |  |  | /
717 | 灯具 | 前示廓灯型号及制造商 | √ | √ | √ |  |  | /
718 | 灯具 | 后示廓灯型号及制造商 | √ | √ | √ |  |  | /
719 | 灯具 | 制动灯型号及制造商 | √ | √ | √ |  |  | /
720 | 灯具 | 倒车灯型号及制造商 | √ | √ | √ |  |  | /
721 | 灯具 | 前转向信号灯型号及制造商 |  | √ | √ |  |  | /
722 | 灯具 | 后转向信号灯型号及制造商 | √ | √ | √ |  |  | /
723 | 灯具 | 侧转向信号灯型号及制造商 |  | √ | √ |  |  | /
724 | 灯具 | 前回复反射器型号及制造商 | √ | √ | √ |  |  | /
725 | 灯具 | 侧回复反射器型号及制造商 | √ | √ | √ |  |  | /
726 | 灯具 | 后回复反射器型号及制造商 | √ | √ | √ |  |  | /
727 | 灯具 | 三角形回复反射器型号及制造商 | √ |  |  |  |  | /
728 | 灯具 | 侧标志灯型号及制造商 | √ | √ | √ |  |  | /
729 | 灯具 | 驻车灯型号及制造商 | √ | √ | √ |  |  | /
730 | 灯具 | 后牌照灯型号及制造商 | √ | √ | √ |  |  | /
731 | 灯具 | 前照灯清洗器型号及制造商 |  | √ | √ |  |  | /
732 | 灯具 | 昼间行驶灯型号及制造商 |  | √ | √ |  |  | /
733 | 灯具 | 牵引杆挂车标志灯型号及制造商 | √ |  |  |  |  | /
734 | 后视镜 | 内视镜生产厂 |  | √ | √ |  |  | /
735 | 后视镜 | 内视镜型号 |  | √ | √ |  |  | /
736 | 后视镜 | 内视镜安装位置 |  | √ | √ |  |  | /
737 | 后视镜 | 主外视镜生产厂 |  | √ | √ |  |  | /
738 | 后视镜 | 主外视镜型号 |  | √ | √ |  |  | /
739 | 后视镜 | 主外视镜安装位置 |  | √ | √ |  |  | /
740 | 后视镜 | 广角视镜生产厂 |  | √ | √ |  |  | /
741 | 后视镜 | 广角视镜型号 |  | √ | √ |  |  | /
742 | 后视镜 | 广角视镜安装位置 |  | √ | √ |  |  | /
743 | 后视镜 | 补盲视镜生产厂 |  | √ | √ |  |  | /
744 | 后视镜 | 补盲视镜型号 |  | √ | √ |  |  | /
745 | 后视镜 | 补盲视镜安装位置 |  | √ | √ |  |  | /
746 | 后视镜 | 前视镜生产厂 |  | √ | √ |  |  | /
747 | 后视镜 | 前视镜型号 |  | √ | √ |  |  | /
748 | 后视镜 | 前视镜安装位置 |  | √ | √ |  |  | /
749 | 后视镜 | 视镜以外的间接视野装置生产厂 |  | √ | √ |  |  | /
750 | 后视镜 | 视镜以外的间接视野装置型号 |  | √ | √ |  |  | /
751 | 后视镜 | 视镜以外的间接视野装置安装位置 |  | √ | √ |  |  | /
752 | 其它(1178.2) | “长车”标志板型号及生产企业 | √ |  |  |  |  | /
753 | 其它(1178.2) | 牵引销座板离地高度（mm） | √ |  | √ |  |  | /
754 | 其它(1178.2) | 牵引杆挂环中心离地高度（mm） | √ | √ |  |  |  | /
755 | 其它(1178.2) | 半挂车前回转半径（mm） | √ |  |  |  |  | 参考GB/T 3730.3-1992填写。
756 | 其它(1178.2) | 半挂车间隙半径（mm） | √ |  |  |  |  | 参考GB/T 3730.3-1992填写。
757 | 其它(1178.2) | 支承装置生产企业 | √ |  |  |  |  | /
758 | 其它(1178.2) | 牵引装置生产企业 | √ | √ | √ |  |  | /
759 | 其它(1178.2) | 牵引装置型式 | √ | √ | √ |  |  | /
760 | 其它(1178.2) | 气制动管连接器型号规格 | √ | √ | √ |  |  | /
761 | 其它(1178.2) | 气制动管连接器生产厂家 | √ | √ | √ |  |  | /
762 | 其它(1178.2) | 挂车支承装置型号 | √ |  |  |  |  | /
763 | 其它(1178.2) | 挂车支承装置型式（单动或联动） | √ |  |  |  |  | /
764 | 其它(1178.2) | 牵引杆挂环型号 | √ |  |  |  |  | /
765 | 其它(1178.2) | 牵引杆挂环类别 | √ |  |  |  |  | /
766 | 其它(1178.2) | 牵引杆连接器型号 |  | √ |  |  |  | /
767 | 其它(1178.2) | 牵引杆连接器生产企业 | √ |  |  |  |  | /
768 | 其它(1178.2) | 牵引杆连接器类别 | √ |  |  |  |  | /
769 | 其它(1178.2) | 牵引杆连接器中心至牵引车辆后端的距离（mm） | √ |  |  |  |  | /
770 | 其它(1178.2) | 牵引销型号 | √ |  |  |  |  | /
771 | 其它(1178.2) | 牵引销规格 | √ |  |  |  |  | /
772 | 其它(1178.2) | 牵引座型号 |  |  | √ |  |  | /
773 | 其它(1178.2) | 牵引座类型（单轴线、双轴线） |  |  | √ |  |  | /
774 | 其它(1178.2) | 牵引座规格 |  |  | √ |  |  | /
775 | 其它(1178.2) | 安装支架型号及名称 |  | √ |  |  |  | /
776 | 其它(1178.2) | 刚性连接杆型号及名称 | √ |  |  |  |  | /
777 | 其它(1178.2) | 安装支架生产厂家 |  | √ |  |  |  | /
778 | 其它(1178.2) | 刚性连接杆生产厂家 | √ |  |  |  |  | /
779 | 其它(1178.2) | 储气筒型号 | √ | √ | √ |  |  | /
780 | 其它(1178.2) | 储气筒材质 | √ | √ | √ |  |  | /
781 | 其它(1178.2) | 储气筒形式（单腔、双腔、多腔、是否带单向阀） | √ | √ | √ |  |  | /
782 | 其它(1178.2) | 挂车车轴型号 | √ |  |  |  |  | /
783 | 其它(1178.2) | 车轴生产企业 | √ |  |  |  |  | /
784 | 其它(1178.2) | 挂车车轴形式（单轮式或双轮式） | √ |  |  |  |  | /
785 | 其它(1178.2) | 厂定最大轴载质量（t） | √ |  |  |  |  | /
786 | 其它(1178.2) | 电连接器类型 | √ | √ | √ |  |  | /
787 | 其它(1178.2) | 电连接器型号规格 | √ | √ | √ |  |  | /
788 | 其它(1178.2) | 电连接器生产厂家 | √ | √ | √ |  |  | /
789 | 其它(1178.2) | 牵引杆连接器位置 |  | √ |  |  |  | /
790 | 其它(1178.2) | 厢体材料 | √
791 | 其它(1178.2) | 车厢门数量及尺寸 | √
792 | 其它(1178.2) | 与半挂牵引车匹配的半挂车前回转半径 |  |  | √
793 | 其它(1178.2) | 半挂牵引车后回转半径 |  |  | √ |  |  | /
794 | 其它(1178.2) | 与半挂牵引车匹配的半挂车间隙半径 |  |  | √ |  |  | 参考GB/T 3730.3-1992填写。
795 | 其它(1178.2) | 制动响应时间A |  | √ | √ |  |  | /
796 | 其它(1178.2) | 制动响应时间B |  | √ | √ |  |  | /
797 | 其它(1178.2) | 牵引座中心至半挂牵引车辆最前端的距离 |  |  | √ |  |  | /
798 | 其它(1178.2) | 与半挂牵引车匹配的半挂车牵引销中心轴线到半挂车最后端水平距离 |  |  | √ |  |  | /
799 | 其它(1178.2) | 与半挂车匹配的半挂牵引车后回转半径 | √ |  |  |  |  | 参考GB/T 3730.3-1992填写。
800 | 其它(1178.2) | 制动响应时间C | √ |  |  |  |  | /
801 | 其它(1178.2) | 挂车满载最高设计车速 | √
802 | 其它(1178.2) | 牵引杆挂环中心距牵引货车最后端水平距离 |  | √
803 | 其它(1178.2) | 与牵引货车匹配的中置轴挂车前回转半径 |  | √ |  |  |  | /
804 | 其它(1178.2) | 牵引杆连接器中心离地高度 |  | √ |  |  |  | /
805 | 其它(1178.2) | 牵引杆挂环中心孔直径 | √ |  |  |  |  | /
806 | 其它(1178.2) | 与挂车匹配牵引车辆的牵引杆挂环中心距牵引货车最后端水平距离 | √ |  |  |  |  | /
807 | 其它(1178.2) | 用于甩挂运输 | √ |  | √ |  |  | 填报“是”或“否”。
808 | 其它(1178.2) | 是否拖挂高集装箱挂车 |  |  | √ |  |  | /
809 | 上传申请材料信息 | 车辆主要尺寸和外部灯具的安装位置尺寸简图 | √ | √ | √ |  |  | ★图纸应注明样车型号。 1.车辆主要尺寸简图应为车辆的总装配简图，要求能够清晰地反映车辆总装配时的实际视表面轮廓，简图底色必须为白色。 2.在车辆主要尺寸和外部灯具的安装位置尺寸简图中，应包括正前部、正后部、正左侧面和正右侧面简图各一张，要求注明的参数包括：长、宽、高、轴距、轮距、接近角、离去角、前悬、后悬、货厢栏板内部尺寸、罐式车辆的罐体尺寸等，单位mm。 3.对于牵引车应标注鞍座前置距，对于集装箱半挂牵引车还应标注鞍座承载面空载离地高，单位mm。 4.对于半挂车应标注牵引销到车辆最前端距离，对于集装箱运输半挂车还应标注牵引销处的车架总高度，单位mm。 5.对于外部灯具的安装位置尺寸，应按照单个外部灯进行标注或列表，内容包括：视表面最大离地高度（H1）、视表面最小离地高度（H2）、视表面外缘到车辆外缘端面最小距离（E）、相邻两视表面外缘间的距离（D）等，单位mm。如果外部灯具的安装为左右对称布置，则可以仅标注一侧的灯具安装位置尺寸。 6.对于采用二类底盘或整车的改装车，只须标注增加和改动的外部灯具情况。 7.当外部灯具存在选装且选装灯具的安装位置有变化时，应单独提供选装灯具安装位置简图。
810 | 符合性信息 | 特殊说明 | √ | √ | √ | √ | √ | 申报过程中出现问题的、与公示公告项目无关的其他特殊说明。
811 | 符合性信息 | 综合燃料消耗量（L/100km） |  | √ | √ | √ | √ | 1、填写说明格式：油耗值1（发动机型号1）,油耗值2（发动机型号2）,……； 2、如果发动机只有1个型号，也按照上述方式填写； 3、如果为纯电动或其他不适用车型，则填写"不适用"，不允许填写其他字符。
812 | 符合性信息 | 符合JT/T 1178.1-2018阶段 |  |  |  | √ |  | 1、填写申报车型适用的阶段； 2、存在过度期的车型，适用中间“.5”阶段。
813 | 符合性信息 | 符合JT/T 719-2016阶段 |  | √ | √ | √ |  | 1、填写申报车型适用的阶段； 2、存在过度期的车型，适用中间“.5”阶段。
814 | 符合性信息 | 备注 | √ | √ | √ | √ | √ | 若有需要在达标车型公告中进行说明的项目，应在此处填写，如： 1、质量、尺寸、乘员数、安全出口数量等填报多个参数时，应在备注栏说明其与整车状态或其他配置、参数的对应关系； 2、说明多配置的约束关系。 3、描述安全出口数量：*个应急窗、*个乘客门、*个应急门、*个安全顶窗 4、选装驾驶室； 5、车长、前悬、轴距、厢长对应关系； 6、整车高度与选装驾驶室、导流罩关系； 7、厢长、系固点数量对应关系； 8、发动机与变速箱、或后桥等其他配置的对应关系； 9、最高车速与选装的盘式制动器对应关系； 10、爆胎应急装置与轮胎轮辋的对应关系； 等
815 | 上传申请材料信息 | 燃气车辆气瓶布置图纸 |  |  |  |  | √ | 图纸应体现规范要求的所有内容
816 | 上传申请材料信息 | 车身骨架结构图纸 |  |  |  |  | √ | 图纸应体现规范要求的所有内容
817 | 上传申请材料信息 | 座椅布置及分布尺寸图纸 |  |  |  |  | √ | 图纸应体现规范要求的所有内容
818 | 上传申请材料信息 | 整车车辆固定件（地板、侧围等）结构图纸 |  |  |  |  | √ | 图纸应体现规范要求的所有内容
819 | 上传申请材料信息 | 燃油箱防护装置图纸 |  |  |  |  | √ | 图纸应体现规范要求的所有内容
820 | 上传申请材料信息 | 辅助证明材料 | √ | √ | √ | √ | √ | 需上传内饰材料各内饰件与检验报告的对应关系
821 | 符合性信息 | 符合JT/T 1094-2016阶段：
822 | 符合性信息 | 符合JT/T711-2016阶段：
823 | 符合性信息 | 符合JT/T 325-2018阶段：
824 | 照片 | 车辆右侧45度照片 | √ | √ | √ | √ | √ | 正后、正左和右前45度照片大小应在50kB～1MB之间。照片中车辆应清晰、完整，位于照片中部，并尽可能充满照片，占1/2以上面积，照片中不得有与申报样车无关的其它车辆，照片按型号+主照片右前、型号+主照片正后和型号+主照片正左命名。
825 | 照片 | 车辆正左侧照片 | √ | √ | √ | √ | √
826 | 照片 | 车辆正后侧照片 | √ | √ | √ | √ | √
827 | 照片 | 选装照片 | √ | √ | √ | √ | √ | 1、选装照片为影响车辆安全的车身结构、外观等，每张照片应标注清楚选装名称，如型号+选装照片1，选装照片2……，照片应不大于1MB。 2、选装照片应为本车型实际照片，结构应满足标准和申报要求，并在照片中对选装内容进行文字描述。